## Data
Header Information | measured depth (ft) | inclination (°) | azimuth (°) | true vertical depth (ft) | northing +N/-S (ft) | easting +E/-W (ft)
Operator Name | 0 | 0 | 0 | 0 | 0 | 0
Great Western Oil & Gas Company LLC | 4600 | 0 | 0 | 4600 | 0 | 0
Operator Number | 4700 | 3 | 18.319 | 4699.95 | 2.48 | 0.82
10110 | 4800 | 6 | 18.319 | 4799.63 | 9.93 | 3.29
Well Name and Number | 4900 | 9 | 18.319 | 4898.77 | 22.32 | 7.39
Kodak North FD 27-099HC | 5000 | 12 | 18.319 | 4997.08 | 39.62 | 13.12
API Number (if available) | 5100 | 15 | 18.319 | 5094.31 | 61.78 | 20.45
| 5200 | 18 | 18.319 | 5190.18 | 88.74 | 29.38
Location: QQ SEC TWP RGE | 5300 | 21 | 18.319 | 5284.43 | 120.42 | 39.87
Sec.26-T6N-R67W | 5400 | 24 | 18.319 | 5376.81 | 156.75 | 51.9
Citing Type: Planned or Actual | 5500 | 27 | 18.319 | 5467.06 | 197.61 | 65.43
Planned | 5600 | 30 | 18.319 | 5554.93 | 242.91 | 80.42
Deviation Indicator | 5700 | 30.483 | 18.319 | 5641.14 | 291.01 | 96.35
Horizontal | 5800 | 30.483 | 18.319 | 5727.32 | 339.16 | 112.29
North Reference | 5900 | 30.483 | 18.319 | 5813.5 | 387.32 | 128.23
True | 6000 | 30.483 | 18.319 | 5899.68 | 435.48 | 144.18
Grid Type | 6100 | 30.483 | 18.319 | 5985.86 | 483.64 | 160.12
#VALUE! | 6200 | 30.483 | 18.319 | 6072.03 | 531.79 | 176.06
| 6300 | 30.483 | 18.319 | 6158.21 | 579.95 | 192.01
| 6400 | 30.483 | 18.319 | 6244.39 | 628.11 | 207.95
| 6500 | 30.483 | 18.319 | 6330.57 | 676.26 | 223.9
| 6600 | 30.483 | 18.319 | 6416.75 | 724.42 | 239.84
| 6700 | 30.483 | 18.319 | 6502.92 | 772.58 | 255.78
| 6800 | 30.483 | 18.319 | 6589.1 | 820.74 | 271.73
| 6900 | 30.309 | 17.046 | 6675.28 | 868.9 | 287.64
| 7000 | 29.583 | 350.871 | 6762.31 | 917.6 | 291.14
| 7100 | 33.757 | 327.254 | 6847.72 | 965.55 | 272.11
| 7200 | 41.363 | 309.84 | 6927.16 | 1010.27 | 231.54
| 7300 | 50.861 | 297.458 | 6996.55 | 1049.49 | 171.5
| 7400 | 61.347 | 288.166 | 7052.32 | 1081.19 | 95.07
| 7500 | 72.348 | 280.614 | 7091.63 | 1103.74 | 6.16
| 7600 | 83.602 | 273.949 | 7112.45 | 1115.99 | -90.65
| 7700 | 90 | 270.345 | 7115.6 | 1118.36 | -190.49
| 7800 | 90 | 270.345 | 7115.6 | 1118.96 | -290.48
| 7900 | 90 | 270.345 | 7115.6 | 1119.57 | -390.48
| 8000 | 90 | 270.345 | 7115.6 | 1120.17 | -490.48
| 8100 | 90 | 270.345 | 7115.6 | 1120.77 | -590.48
| 8200 | 90 | 270.345 | 7115.6 | 1121.37 | -690.48
| 8300 | 90 | 270.345 | 7115.6 | 1121.98 | -790.47
| 8400 | 90 | 270.345 | 7115.6 | 1122.58 | -890.47
| 8500 | 90 | 270.345 | 7115.6 | 1123.18 | -990.47
| 8600 | 90 | 270.345 | 7115.6 | 1123.78 | -1090.47
| 8700 | 90 | 270.345 | 7115.6 | 1124.38 | -1190.47
| 8800 | 90 | 270.345 | 7115.6 | 1124.99 | -1290.47
| 8900 | 90 | 270.345 | 7115.6 | 1125.59 | -1390.46
| 9000 | 90 | 270.345 | 7115.6 | 1126.19 | -1490.46
| 9100 | 90 | 270.345 | 7115.6 | 1126.79 | -1590.46
| 9200 | 90 | 270.345 | 7115.6 | 1127.4 | -1690.46
| 9300 | 90 | 270.345 | 7115.6 | 1128 | -1790.46
| 9400 | 90 | 270.345 | 7115.6 | 1128.6 | -1890.45
| 9500 | 90 | 270.345 | 7115.6 | 1129.2 | -1990.45
| 9600 | 90 | 270.345 | 7115.6 | 1129.8 | -2090.45
| 9700 | 90 | 270.345 | 7115.6 | 1130.41 | -2190.45
| 9800 | 90 | 270.345 | 7115.6 | 1131.01 | -2290.45
| 9900 | 90 | 270.345 | 7115.6 | 1131.61 | -2390.45
| 10000 | 90 | 270.345 | 7115.6 | 1132.21 | -2490.44
| 10100 | 90 | 270.345 | 7115.6 | 1132.82 | -2590.44
| 10200 | 90 | 270.345 | 7115.6 | 1133.42 | -2690.44
| 10300 | 90 | 270.345 | 7115.6 | 1134.02 | -2790.44
| 10400 | 90 | 270.345 | 7115.6 | 1134.62 | -2890.44
| 10500 | 90 | 270.345 | 7115.6 | 1135.22 | -2990.43
| 10600 | 90 | 270.345 | 7115.6 | 1135.83 | -3090.43
| 10700 | 90 | 270.345 | 7115.6 | 1136.43 | -3190.43
| 10800 | 90 | 270.345 | 7115.6 | 1137.03 | -3290.43
| 10900 | 90 | 270.345 | 7115.6 | 1137.63 | -3390.43
| 11000 | 90 | 270.345 | 7115.6 | 1138.24 | -3490.43
| 11100 | 90 | 270.345 | 7115.6 | 1138.84 | -3590.42
| 11200 | 90 | 270.345 | 7115.6 | 1139.44 | -3690.42
| 11300 | 90 | 270.345 | 7115.6 | 1140.04 | -3790.42
| 11400 | 90 | 270.345 | 7115.6 | 1140.64 | -3890.42
| 11500 | 90 | 270.345 | 7115.6 | 1141.25 | -3990.42
| 11600 | 90 | 270.345 | 7115.6 | 1141.85 | -4090.41
| 11700 | 90 | 270.345 | 7115.6 | 1142.45 | -4190.41
| 11800 | 90 | 270.345 | 7115.6 | 1143.05 | -4290.41
| 11900 | 90 | 270.345 | 7115.6 | 1143.66 | -4390.41
| 12000 | 90 | 270.345 | 7115.6 | 1144.26 | -4490.41
| 12100 | 90 | 270.345 | 7115.6 | 1144.86 | -4590.41
| 12200 | 90 | 270.345 | 7115.6 | 1145.46 | -4690.4
| 12300 | 90 | 270.345 | 7115.6 | 1146.07 | -4790.4
| 12400 | 90 | 270.345 | 7115.6 | 1146.67 | -4890.4
| 12500 | 90 | 270.345 | 7115.6 | 1147.27 | -4990.4
| 12600 | 90 | 270.345 | 7115.6 | 1147.87 | -5090.4
| 12700 | 90 | 270.345 | 7115.6 | 1148.47 | -5190.39
| 12800 | 90 | 270.345 | 7115.6 | 1149.08 | -5290.39
| 12900 | 90 | 270.345 | 7115.6 | 1149.68 | -5390.39
| 13000 | 90 | 270.345 | 7115.6 | 1150.28 | -5490.39
| 13100 | 90 | 270.345 | 7115.6 | 1150.88 | -5590.39
| 13200 | 90 | 270.345 | 7115.6 | 1151.49 | -5690.39
| 13300 | 90 | 270.345 | 7115.6 | 1152.09 | -5790.38
| 13400 | 90 | 270.345 | 7115.6 | 1152.69 | -5890.38
| 13500 | 90 | 270.345 | 7115.6 | 1153.29 | -5990.38
| 13600 | 90 | 270.345 | 7115.6 | 1153.89 | -6090.38
| 13700 | 90 | 270.345 | 7115.6 | 1154.5 | -6190.38
| 13800 | 90 | 270.345 | 7115.6 | 1155.1 | -6290.37
| 13900 | 90 | 270.345 | 7115.6 | 1155.7 | -6390.37
| 14000 | 90 | 270.345 | 7115.6 | 1156.3 | -6490.37
| 14100 | 90 | 270.345 | 7115.6 | 1156.91 | -6590.37
| 14200 | 90 | 270.345 | 7115.6 | 1157.51 | -6690.37
| 14230.58 | 90 | 270.345 | 7115.6 | 1157.69 | -6720.95

## Lookup (hidden)
North Reference | RetunValue | Grid Type | ReturnValue | Deviation Indicator | ReturnValue
| 2 |  | 0 |  | 4
True |  | SPCS-Colorado Central-NAD27 |  | Directional
Grid |  | SPCS-Colorado Central-NAD83 |  | High Angle
|  | SPCS-Colorado North-NAD27 |  | Horizontal
SPCS-Colorado North-NAD83
SPCS-Colorado South-NAD27
SPCS-Colorado South-NAD83
UTM-Zone 12 NAD27
UTM-Zone 12 NAD83
UTM-Zone 13 NAD27
UTM-Zone 13 NAD83