## Data
Header Information | measured depth (ft) | inclination (°) | azimuth (°) | true vertical depth (ft) | northing +N/-S (ft) | easting +E/-W (ft)
Operator Name | 0 | 0 | 0 | 0 | 0 | 0
Kerr-Mcgee | 100 | 0 | 0 | 100 | 0 | 0
Operator Number | 200 | 0 | 0 | 200 | 0 | 0
47120 | 300 | 0 | 0 | 300 | 0 | 0
Well Name and Number | 400 | 0 | 0 | 400 | 0 | 0
Benson Farms 23N-19HZ | 500 | 0 | 0 | 500 | 0 | 0
API Number (if available) | 600 | 0 | 0 | 600 | 0 | 0
| 700 | 0 | 0 | 700 | 0 | 0
Location: QQ SEC TWP RGE | 800 | 0 | 0 | 800 | 0 | 0
SESE Sec 23-T3N-R68W | 900 | 0 | 0 | 900 | 0 | 0
Citing Type: Planned or Actual | 1000 | 0 | 0 | 1000 | 0 | 0
Planned | 1100 | 0 | 0 | 1100 | 0 | 0
Deviation Indicator | 1200 | 0 | 0 | 1200 | 0 | 0
Horizontal | 1300 | 0 | 0 | 1300 | 0 | 0
North Reference | 1400 | 0 | 0 | 1400 | 0 | 0
True | 1500 | 0 | 0 | 1500 | 0 | 0
Grid Type | 1600 | 0 | 0 | 1600 | 0 | 0
#VALUE! | 1700 | 0 | 0 | 1700 | 0 | 0
| 1800 | 0 | 0 | 1800 | 0 | 0
| 1900 | 0 | 0 | 1900 | 0 | 0
| 2000 | 0 | 0 | 2000 | 0 | 0
| 2100 | 0 | 0 | 2100 | 0 | 0
| 2200 | 0 | 0 | 2200 | 0 | 0
| 2300 | 0 | 0 | 2300 | 0 | 0
| 2400 | 0 | 0 | 2400 | 0 | 0
| 2500 | 0 | 0 | 2500 | 0 | 0
| 2600 | 0 | 0 | 2600 | 0 | 0
| 2700 | 0 | 0 | 2700 | 0 | 0
| 2800 | 0 | 0 | 2800 | 0 | 0
| 2900 | 0 | 0 | 2900 | 0 | 0
| 3000 | 0 | 0 | 3000 | 0 | 0
| 3100 | 2 | 352.3545 | 3099.98 | 1.73 | -0.23
| 3200 | 4 | 352.3545 | 3199.84 | 6.92 | -0.93
| 3300 | 6 | 352.3545 | 3299.45 | 15.55 | -2.09
| 3366.63 | 7.3326 | 352.3545 | 3365.63 | 23.22 | -3.12
| 3400 | 7.3326 | 352.3545 | 3398.73 | 27.44 | -3.68
| 3500 | 7.3326 | 352.3545 | 3497.91 | 40.09 | -5.38
| 3600 | 7.3326 | 352.3545 | 3597.09 | 52.74 | -7.08
| 3700 | 7.3326 | 352.3545 | 3696.27 | 65.39 | -8.78
| 3800 | 7.3326 | 352.3545 | 3795.46 | 78.04 | -10.48
| 3900 | 7.3326 | 352.3545 | 3894.64 | 90.69 | -12.17
| 4000 | 7.3326 | 352.3545 | 3993.82 | 103.34 | -13.87
| 4100 | 7.3326 | 352.3545 | 4093 | 115.99 | -15.57
| 4200 | 7.3326 | 352.3545 | 4192.18 | 128.64 | -17.27
| 4300 | 7.3326 | 352.3545 | 4291.37 | 141.29 | -18.97
| 4400 | 7.3326 | 352.3545 | 4390.55 | 153.94 | -20.66
| 4500 | 7.3326 | 352.3545 | 4489.73 | 166.58 | -22.36
| 4600 | 7.3326 | 352.3545 | 4588.91 | 179.23 | -24.06
| 4700 | 7.3326 | 352.3545 | 4688.1 | 191.88 | -25.76
| 4800 | 7.3326 | 352.3545 | 4787.28 | 204.53 | -27.46
| 4900 | 7.3326 | 352.3545 | 4886.46 | 217.18 | -29.15
| 5000 | 7.3326 | 352.3545 | 4985.64 | 229.83 | -30.85
| 5100 | 7.3326 | 352.3545 | 5084.82 | 242.48 | -32.55
| 5200 | 7.3326 | 352.3545 | 5184.01 | 255.13 | -34.25
| 5300 | 7.3326 | 352.3545 | 5283.19 | 267.78 | -35.95
| 5400 | 7.3326 | 352.3545 | 5382.37 | 280.43 | -37.64
| 5500 | 7.3326 | 352.3545 | 5481.55 | 293.08 | -39.34
| 5600 | 7.3326 | 352.3545 | 5580.74 | 305.73 | -41.04
| 5700 | 7.3326 | 352.3545 | 5679.92 | 318.38 | -42.74
| 5800 | 7.3326 | 352.3545 | 5779.1 | 331.03 | -44.44
| 5900 | 7.3326 | 352.3545 | 5878.28 | 343.68 | -46.13
| 6000 | 7.3326 | 352.3545 | 5977.46 | 356.33 | -47.83
| 6100 | 7.3326 | 352.3545 | 6076.65 | 368.98 | -49.53
| 6200 | 7.3326 | 352.3545 | 6175.83 | 381.63 | -51.23
| 6300 | 7.3326 | 352.3545 | 6275.01 | 394.27 | -52.93
| 6400 | 7.3326 | 352.3545 | 6374.19 | 406.92 | -54.62
| 6500 | 7.3326 | 352.3545 | 6473.38 | 419.57 | -56.32
| 6574.51 | 7.3326 | 352.3545 | 6547.28 | 429 | -57.59
| 6600 | 7.444 | 12.2546 | 6572.56 | 432.22 | -57.45
| 6650 | 9.8073 | 42.2454 | 6622.01 | 438.55 | -53.9
| 6700 | 13.6632 | 58.1573 | 6670.97 | 444.82 | -46.02
| 6750 | 18.0806 | 66.8115 | 6719.06 | 450.99 | -33.86
| 6800 | 22.7345 | 72.0884 | 6765.91 | 457.02 | -17.52
| 6850 | 27.5049 | 75.6319 | 6811.17 | 462.86 | 2.87
| 6900 | 32.3402 | 78.191 | 6854.5 | 468.47 | 27.16
| 6950 | 37.215 | 80.1449 | 6895.56 | 473.8 | 55.16
| 7000 | 42.1154 | 81.7033 | 6934.03 | 478.81 | 86.67
| 7050 | 47.0332 | 82.9913 | 6969.64 | 483.46 | 121.44
| 7100 | 51.9633 | 84.088 | 7002.11 | 487.72 | 159.21
| 7150 | 56.9023 | 85.0459 | 7031.18 | 491.56 | 199.68
| 7200 | 61.8479 | 85.9016 | 7056.64 | 494.95 | 242.56
| 7250 | 66.7983 | 86.6816 | 7078.3 | 497.86 | 287.52
| 7300 | 71.7522 | 87.4056 | 7095.99 | 500.26 | 334.2
| 7350 | 76.7088 | 88.0895 | 7109.57 | 502.15 | 382.27
| 7400 | 81.667 | 88.7458 | 7118.95 | 503.5 | 431.35
| 7450 | 86.6264 | 89.3857 | 7124.05 | 504.31 | 481.06
| 7491.55 | 90.7479 | 89.9121 | 7125 | 504.57 | 522.59
| 7500 | 90.7479 | 89.9121 | 7124.89 | 504.58 | 531.04
| 7600 | 90.7479 | 89.9121 | 7123.58 | 504.73 | 631.03
| 7700 | 90.7479 | 89.9121 | 7122.28 | 504.89 | 731.02
| 7800 | 90.7479 | 89.9121 | 7120.97 | 505.04 | 831.02
| 7900 | 90.7479 | 89.9121 | 7119.67 | 505.19 | 931.01
| 8000 | 90.7479 | 89.9121 | 7118.36 | 505.35 | 1031
| 8100 | 90.7479 | 89.9121 | 7117.06 | 505.5 | 1130.99
| 8200 | 90.7479 | 89.9121 | 7115.75 | 505.65 | 1230.98
| 8300 | 90.7479 | 89.9121 | 7114.45 | 505.81 | 1330.97
| 8400 | 90.7479 | 89.9121 | 7113.14 | 505.96 | 1430.96
| 8500 | 90.7479 | 89.9121 | 7111.84 | 506.12 | 1530.96
| 8600 | 90.7479 | 89.9121 | 7110.53 | 506.27 | 1630.95
| 8700 | 90.7479 | 89.9121 | 7109.23 | 506.42 | 1730.94
| 8800 | 90.7479 | 89.9121 | 7107.92 | 506.58 | 1830.93
| 8900 | 90.7479 | 89.9121 | 7106.61 | 506.73 | 1930.92
| 9000 | 90.7479 | 89.9121 | 7105.31 | 506.88 | 2030.91
| 9100 | 90.7479 | 89.9121 | 7104 | 507.04 | 2130.9
| 9200 | 90.7479 | 89.9121 | 7102.7 | 507.19 | 2230.9
| 9300 | 90.7479 | 89.9121 | 7101.39 | 507.34 | 2330.89
| 9400 | 90.7479 | 89.9121 | 7100.09 | 507.5 | 2430.88
| 9500 | 90.7479 | 89.9121 | 7098.78 | 507.65 | 2530.87
| 9600 | 90.7479 | 89.9121 | 7097.48 | 507.8 | 2630.86
| 9700 | 90.7479 | 89.9121 | 7096.17 | 507.96 | 2730.85
| 9800 | 90.7479 | 89.9121 | 7094.87 | 508.11 | 2830.84
| 9900 | 90.7479 | 89.9121 | 7093.56 | 508.26 | 2930.83
| 10000 | 90.7479 | 89.9121 | 7092.26 | 508.42 | 3030.83
| 10100 | 90.7479 | 89.9121 | 7090.95 | 508.57 | 3130.82
| 10200 | 90.7479 | 89.9121 | 7089.64 | 508.72 | 3230.81
| 10300 | 90.7479 | 89.9121 | 7088.34 | 508.88 | 3330.8
| 10400 | 90.7479 | 89.9121 | 7087.03 | 509.03 | 3430.79
| 10500 | 90.7479 | 89.9121 | 7085.73 | 509.18 | 3530.78
| 10600 | 90.7479 | 89.9121 | 7084.42 | 509.34 | 3630.77
| 10700 | 90.7479 | 89.9121 | 7083.12 | 509.49 | 3730.77
| 10800 | 90.7479 | 89.9121 | 7081.81 | 509.64 | 3830.76
| 10900 | 90.7479 | 89.9121 | 7080.51 | 509.8 | 3930.75
| 11000 | 90.7479 | 89.9121 | 7079.2 | 509.95 | 4030.74
| 11100 | 90.7479 | 89.9121 | 7077.9 | 510.1 | 4130.73
| 11200 | 90.7479 | 89.9121 | 7076.59 | 510.26 | 4230.72
| 11300 | 90.7479 | 89.9121 | 7075.29 | 510.41 | 4330.71
| 11400 | 90.7479 | 89.9121 | 7073.98 | 510.56 | 4430.71
| 11500 | 90.7479 | 89.9121 | 7072.67 | 510.72 | 4530.7
| 11600 | 90.7479 | 89.9121 | 7071.37 | 510.87 | 4630.69
| 11700 | 90.7479 | 89.9121 | 7070.06 | 511.02 | 4730.68
| 11800 | 90.7479 | 89.9121 | 7068.76 | 511.18 | 4830.67
| 11900 | 90.7479 | 89.9121 | 7067.45 | 511.33 | 4930.66
| 12000 | 90.7479 | 89.9121 | 7066.15 | 511.48 | 5030.65
| 12100 | 90.7479 | 89.9121 | 7064.84 | 511.64 | 5130.64
| 12200 | 90.7479 | 89.9121 | 7063.54 | 511.79 | 5230.64
| 12300 | 90.7479 | 89.9121 | 7062.23 | 511.94 | 5330.63
| 12400 | 90.7479 | 89.9121 | 7060.93 | 512.1 | 5430.62
| 12500 | 90.7479 | 89.9121 | 7059.62 | 512.25 | 5530.61
| 12600 | 90.7479 | 89.9121 | 7058.32 | 512.4 | 5630.6
| 12700 | 90.7479 | 89.9121 | 7057.01 | 512.56 | 5730.59
| 12800 | 90.7479 | 89.9121 | 7055.7 | 512.71 | 5830.58
| 12900 | 90.7479 | 89.9121 | 7054.4 | 512.87 | 5930.58
| 13000 | 90.7479 | 89.9121 | 7053.09 | 513.02 | 6030.57
| 13100 | 90.7479 | 89.9121 | 7051.79 | 513.17 | 6130.56
| 13200 | 90.7479 | 89.9121 | 7050.48 | 513.33 | 6230.55
| 13300 | 90.7479 | 89.9121 | 7049.18 | 513.48 | 6330.54
| 13400 | 90.7479 | 89.9121 | 7047.87 | 513.63 | 6430.53
| 13500 | 90.7479 | 89.9121 | 7046.57 | 513.79 | 6530.52
| 13600 | 90.7479 | 89.9121 | 7045.26 | 513.94 | 6630.52
| 13700 | 90.7479 | 89.9121 | 7043.96 | 514.09 | 6730.51
| 13800 | 90.7479 | 89.9121 | 7042.65 | 514.25 | 6830.5
| 13900 | 90.7479 | 89.9121 | 7041.35 | 514.4 | 6930.49
| 14000 | 90.7479 | 89.9121 | 7040.04 | 514.55 | 7030.48
| 14100 | 90.7479 | 89.9121 | 7038.73 | 514.71 | 7130.47
| 14200 | 90.7479 | 89.9121 | 7037.43 | 514.86 | 7230.46
| 14300 | 90.7479 | 89.9121 | 7036.12 | 515.01 | 7330.45
| 14386.12 | 90.7479 | 89.9121 | 7035 | 515.14 | 7416.57

## Lookup (hidden)
North Reference | RetunValue | Grid Type | ReturnValue | Deviation Indicator | ReturnValue
| 2 |  | 0 |  | 4
True |  | SPCS-Colorado Central-NAD27 |  | Directional
Grid |  | SPCS-Colorado Central-NAD83 |  | High Angle
|  | SPCS-Colorado North-NAD27 |  | Horizontal
SPCS-Colorado North-NAD83
SPCS-Colorado South-NAD27
SPCS-Colorado South-NAD83
UTM-Zone 12 NAD27
UTM-Zone 12 NAD83
UTM-Zone 13 NAD27
UTM-Zone 13 NAD83