## Data
Header Information | measured depth (ft) | inclination (°) | azimuth (°) | true vertical depth (ft) | northing +N/-S (ft) | easting +E/-W (ft)
Operator Name | 0 | 0 | 0 | 0 | 0 | 0
Kerr-Mcgee | 100 | 0 | 0 | 100 | 0 | 0
Operator Number | 200 | 0 | 0 | 200 | 0 | 0
47120 | 300 | 0 | 0 | 300 | 0 | 0
Well Name and Number | 400 | 0 | 0 | 400 | 0 | 0
Benson Farms 14N-19HZ | 500 | 0 | 0 | 500 | 0 | 0
API Number (if available) | 600 | 0 | 0 | 600 | 0 | 0
| 700 | 0 | 0 | 700 | 0 | 0
Location: QQ SEC TWP RGE | 800 | 0 | 0 | 800 | 0 | 0
SESE Sec 23-T3N-R68W | 900 | 0 | 0 | 900 | 0 | 0
Citing Type: Planned or Actual | 1000 | 0 | 0 | 1000 | 0 | 0
Planned | 1100 | 0 | 0 | 1100 | 0 | 0
Deviation Indicator | 1200 | 0 | 0 | 1200 | 0 | 0
Horizontal | 1300 | 0 | 0 | 1300 | 0 | 0
North Reference | 1400 | 0 | 0 | 1400 | 0 | 0
True | 1500 | 0 | 0 | 1500 | 0 | 0
Grid Type | 1600 | 0 | 0 | 1600 | 0 | 0
#VALUE! | 1700 | 0 | 0 | 1700 | 0 | 0
| 1800 | 0 | 0 | 1800 | 0 | 0
| 1900 | 0 | 0 | 1900 | 0 | 0
| 2000 | 0 | 0 | 2000 | 0 | 0
| 2100 | 0 | 0 | 2100 | 0 | 0
| 2200 | 0 | 0 | 2200 | 0 | 0
| 2300 | 0 | 0 | 2300 | 0 | 0
| 2400 | 0 | 0 | 2400 | 0 | 0
| 2500 | 0 | 0 | 2500 | 0 | 0
| 2600 | 0 | 0 | 2600 | 0 | 0
| 2700 | 0 | 0 | 2700 | 0 | 0
| 2800 | 0 | 0 | 2800 | 0 | 0
| 2900 | 0 | 0 | 2900 | 0 | 0
| 3000 | 0 | 0 | 3000 | 0 | 0
| 3100 | 0 | 0 | 3100 | 0 | 0
| 3200 | 0 | 0 | 3200 | 0 | 0
| 3300 | 0 | 0 | 3300 | 0 | 0
| 3400 | 0 | 0 | 3400 | 0 | 0
| 3500 | 0 | 0 | 3500 | 0 | 0
| 3600 | 2 | 189.6152 | 3599.98 | -1.72 | -0.29
| 3700 | 4 | 189.6152 | 3699.84 | -6.88 | -1.17
| 3728.73 | 4.5746 | 189.6152 | 3728.49 | -9 | -1.52
| 3800 | 4.5746 | 189.6152 | 3799.53 | -14.6 | -2.47
| 3900 | 4.5746 | 189.6152 | 3899.21 | -22.47 | -3.81
| 4000 | 4.5746 | 189.6152 | 3998.89 | -30.33 | -5.14
| 4100 | 4.5746 | 189.6152 | 4098.57 | -38.19 | -6.47
| 4200 | 4.5746 | 189.6152 | 4198.26 | -46.06 | -7.8
| 4300 | 4.5746 | 189.6152 | 4297.94 | -53.92 | -9.13
| 4400 | 4.5746 | 189.6152 | 4397.62 | -61.78 | -10.47
| 4500 | 4.5746 | 189.6152 | 4497.3 | -69.65 | -11.8
| 4600 | 4.5746 | 189.6152 | 4596.98 | -77.51 | -13.13
| 4700 | 4.5746 | 189.6152 | 4696.66 | -85.37 | -14.46
| 4800 | 4.5746 | 189.6152 | 4796.34 | -93.24 | -15.8
| 4900 | 4.5746 | 189.6152 | 4896.03 | -101.1 | -17.13
| 5000 | 4.5746 | 189.6152 | 4995.71 | -108.97 | -18.46
| 5100 | 4.5746 | 189.6152 | 5095.39 | -116.83 | -19.79
| 5200 | 4.5746 | 189.6152 | 5195.07 | -124.69 | -21.12
| 5300 | 4.5746 | 189.6152 | 5294.75 | -132.56 | -22.46
| 5400 | 4.5746 | 189.6152 | 5394.43 | -140.42 | -23.79
| 5500 | 4.5746 | 189.6152 | 5494.11 | -148.28 | -25.12
| 5600 | 4.5746 | 189.6152 | 5593.8 | -156.15 | -26.45
| 5700 | 4.5746 | 189.6152 | 5693.48 | -164.01 | -27.79
| 5800 | 4.5746 | 189.6152 | 5793.16 | -171.87 | -29.12
| 5900 | 4.5746 | 189.6152 | 5892.84 | -179.74 | -30.45
| 6000 | 4.5746 | 189.6152 | 5992.52 | -187.6 | -31.78
| 6100 | 4.5746 | 189.6152 | 6092.2 | -195.47 | -33.11
| 6200 | 4.5746 | 189.6152 | 6191.88 | -203.33 | -34.45
| 6300 | 4.5746 | 189.6152 | 6291.57 | -211.19 | -35.78
| 6400 | 4.5746 | 189.6152 | 6391.25 | -219.06 | -37.11
| 6500 | 4.5746 | 189.6152 | 6490.93 | -226.92 | -38.44
| 6543.38 | 4.5746 | 189.6152 | 6534.17 | -230.33 | -39.02
| 6550 | 4.511 | 181.2849 | 6540.77 | -230.85 | -39.07
| 6600 | 6.6515 | 132.5005 | 6590.56 | -234.78 | -36.98
| 6650 | 10.8643 | 114.2063 | 6639.97 | -238.67 | -30.54
| 6700 | 15.5473 | 106.4102 | 6688.64 | -242.49 | -19.81
| 6750 | 20.3788 | 102.1996 | 6736.19 | -246.23 | -4.86
| 6800 | 25.2739 | 99.5576 | 6782.26 | -249.84 | 14.18
| 6850 | 30.2014 | 97.7291 | 6826.5 | -253.31 | 37.19
| 6900 | 35.1478 | 96.3731 | 6868.58 | -256.6 | 63.97
| 6950 | 40.106 | 95.3143 | 6908.17 | -259.69 | 94.33
| 7000 | 45.0721 | 94.4534 | 6944.97 | -262.56 | 128.03
| 7050 | 50.0436 | 93.7299 | 6978.7 | -265.18 | 164.82
| 7100 | 55.0189 | 93.1047 | 7009.1 | -267.54 | 204.42
| 7150 | 59.9971 | 92.5513 | 7035.96 | -269.61 | 246.53
| 7200 | 64.9774 | 92.0509 | 7059.05 | -271.39 | 290.83
| 7250 | 69.9592 | 91.5897 | 7078.2 | -272.85 | 336.97
| 7300 | 74.9422 | 91.1568 | 7093.27 | -273.99 | 384.62
| 7350 | 79.9259 | 90.7439 | 7104.15 | -274.8 | 433.4
| 7400 | 84.9102 | 90.3435 | 7110.74 | -275.27 | 482.94
| 7453.98 | 90.2916 | 89.918 | 7113 | -275.39 | 536.86
| 7500 | 90.2916 | 89.918 | 7112.77 | -275.33 | 582.87
| 7600 | 90.2916 | 89.918 | 7112.26 | -275.18 | 682.87
| 7700 | 90.2916 | 89.918 | 7111.75 | -275.04 | 782.87
| 7800 | 90.2916 | 89.918 | 7111.24 | -274.9 | 882.87
| 7900 | 90.2916 | 89.918 | 7110.73 | -274.75 | 982.87
| 8000 | 90.2916 | 89.918 | 7110.22 | -274.61 | 1082.87
| 8100 | 90.2916 | 89.918 | 7109.71 | -274.47 | 1182.87
| 8200 | 90.2916 | 89.918 | 7109.2 | -274.32 | 1282.87
| 8300 | 90.2916 | 89.918 | 7108.69 | -274.18 | 1382.86
| 8400 | 90.2916 | 89.918 | 7108.19 | -274.04 | 1482.86
| 8500 | 90.2916 | 89.918 | 7107.68 | -273.89 | 1582.86
| 8600 | 90.2916 | 89.918 | 7107.17 | -273.75 | 1682.86
| 8700 | 90.2916 | 89.918 | 7106.66 | -273.61 | 1782.86
| 8800 | 90.2916 | 89.918 | 7106.15 | -273.46 | 1882.86
| 8900 | 90.2916 | 89.918 | 7105.64 | -273.32 | 1982.86
| 9000 | 90.2916 | 89.918 | 7105.13 | -273.18 | 2082.85
| 9100 | 90.2916 | 89.918 | 7104.62 | -273.04 | 2182.85
| 9200 | 90.2916 | 89.918 | 7104.11 | -272.89 | 2282.85
| 9300 | 90.2916 | 89.918 | 7103.61 | -272.75 | 2382.85
| 9400 | 90.2916 | 89.918 | 7103.1 | -272.61 | 2482.85
| 9500 | 90.2916 | 89.918 | 7102.59 | -272.46 | 2582.85
| 9600 | 90.2916 | 89.918 | 7102.08 | -272.32 | 2682.85
| 9700 | 90.2916 | 89.918 | 7101.57 | -272.18 | 2782.84
| 9800 | 90.2916 | 89.918 | 7101.06 | -272.03 | 2882.84
| 9900 | 90.2916 | 89.918 | 7100.55 | -271.89 | 2982.84
| 10000 | 90.2916 | 89.918 | 7100.04 | -271.75 | 3082.84
| 10100 | 90.2916 | 89.918 | 7099.53 | -271.6 | 3182.84
| 10200 | 90.2916 | 89.918 | 7099.03 | -271.46 | 3282.84
| 10300 | 90.2916 | 89.918 | 7098.52 | -271.32 | 3382.84
| 10400 | 90.2916 | 89.918 | 7098.01 | -271.17 | 3482.83
| 10500 | 90.2916 | 89.918 | 7097.5 | -271.03 | 3582.83
| 10600 | 90.2916 | 89.918 | 7096.99 | -270.89 | 3682.83
| 10700 | 90.2916 | 89.918 | 7096.48 | -270.74 | 3782.83
| 10800 | 90.2916 | 89.918 | 7095.97 | -270.6 | 3882.83
| 10900 | 90.2916 | 89.918 | 7095.46 | -270.46 | 3982.83
| 11000 | 90.2916 | 89.918 | 7094.96 | -270.31 | 4082.83
| 11100 | 90.2916 | 89.918 | 7094.45 | -270.17 | 4182.82
| 11200 | 90.2916 | 89.918 | 7093.94 | -270.03 | 4282.82
| 11300 | 90.2916 | 89.918 | 7093.43 | -269.89 | 4382.82
| 11400 | 90.2916 | 89.918 | 7092.92 | -269.74 | 4482.82
| 11500 | 90.2916 | 89.918 | 7092.41 | -269.6 | 4582.82
| 11600 | 90.2916 | 89.918 | 7091.9 | -269.46 | 4682.82
| 11700 | 90.2916 | 89.918 | 7091.39 | -269.31 | 4782.82
| 11800 | 90.2916 | 89.918 | 7090.88 | -269.17 | 4882.81
| 11900 | 90.2916 | 89.918 | 7090.38 | -269.03 | 4982.81
| 12000 | 90.2916 | 89.918 | 7089.87 | -268.88 | 5082.81
| 12100 | 90.2916 | 89.918 | 7089.36 | -268.74 | 5182.81
| 12200 | 90.2916 | 89.918 | 7088.85 | -268.6 | 5282.81
| 12300 | 90.2916 | 89.918 | 7088.34 | -268.45 | 5382.81
| 12400 | 90.2916 | 89.918 | 7087.83 | -268.31 | 5482.81
| 12500 | 90.2916 | 89.918 | 7087.32 | -268.17 | 5582.81
| 12600 | 90.2916 | 89.918 | 7086.81 | -268.02 | 5682.8
| 12700 | 90.2916 | 89.918 | 7086.3 | -267.88 | 5782.8
| 12800 | 90.2916 | 89.918 | 7085.8 | -267.74 | 5882.8
| 12900 | 90.2916 | 89.918 | 7085.29 | -267.59 | 5982.8
| 13000 | 90.2916 | 89.918 | 7084.78 | -267.45 | 6082.8
| 13100 | 90.2916 | 89.918 | 7084.27 | -267.31 | 6182.8
| 13200 | 90.2916 | 89.918 | 7083.76 | -267.17 | 6282.8
| 13300 | 90.2916 | 89.918 | 7083.25 | -267.02 | 6382.79
| 13400 | 90.2916 | 89.918 | 7082.74 | -266.88 | 6482.79
| 13500 | 90.2916 | 89.918 | 7082.23 | -266.74 | 6582.79
| 13600 | 90.2916 | 89.918 | 7081.72 | -266.59 | 6682.79
| 13700 | 90.2916 | 89.918 | 7081.22 | -266.45 | 6782.79
| 13800 | 90.2916 | 89.918 | 7080.71 | -266.31 | 6882.79
| 13900 | 90.2916 | 89.918 | 7080.2 | -266.16 | 6982.79
| 14000 | 90.2916 | 89.918 | 7079.69 | -266.02 | 7082.78
| 14100 | 90.2916 | 89.918 | 7079.18 | -265.88 | 7182.78
| 14200 | 90.2916 | 89.918 | 7078.67 | -265.73 | 7282.78
| 14300 | 90.2916 | 89.918 | 7078.16 | -265.59 | 7382.78
| 14331.83 | 90.2916 | 89.918 | 7078 | -265.54 | 7414.6

## Lookup (hidden)
North Reference | RetunValue | Grid Type | ReturnValue | Deviation Indicator | ReturnValue
| 2 |  | 0 |  | 4
True |  | SPCS-Colorado Central-NAD27 |  | Directional
Grid |  | SPCS-Colorado Central-NAD83 |  | High Angle
|  | SPCS-Colorado North-NAD27 |  | Horizontal
SPCS-Colorado North-NAD83
SPCS-Colorado South-NAD27
SPCS-Colorado South-NAD83
UTM-Zone 12 NAD27
UTM-Zone 12 NAD83
UTM-Zone 13 NAD27
UTM-Zone 13 NAD83