## Data
Header Information | measured depth (ft) | inclination (°) | azimuth (°) | true vertical depth (ft) | northing +N/-S (ft) | easting +E/-W (ft)
Operator Name | 0 | 0 | 0 | 0 | 0 | 0
Great Western Oil & Gas Company LLC | 5600 | 0 | 0 | 5600 | 0 | 0
Operator Number | 5700 | 8 | 72.702 | 5699.68 | 2.07 | 6.65
10110 | 5800 | 16 | 72.702 | 5797.41 | 8.25 | 26.49
Well Name and Number | 5900 | 24 | 72.702 | 5891.3 | 18.41 | 59.12
Kodak North FD 27-179HN | 6000 | 29.856 | 72.702 | 5979.78 | 32.23 | 103.49
API Number (if available) | 6100 | 29.856 | 72.702 | 6066.51 | 47.03 | 151.02
| 6200 | 29.856 | 72.702 | 6153.24 | 61.84 | 198.56
Location: QQ SEC TWP RGE | 6300 | 29.856 | 72.702 | 6239.96 | 76.64 | 246.09
Sec.26-T6N-R67W | 6400 | 24.668 | 68.206 | 6327.61 | 91.6 | 291.75
Citing Type: Planned or Actual | 6500 | 13.726 | 45.841 | 6422.03 | 107.68 | 319.76
Planned | 6600 | 10.151 | 341.54 | 6520.24 | 124.37 | 325.5
Deviation Indicator | 6700 | 18.774 | 299.91 | 6617.21 | 140.83 | 308.69
Horizontal | 6800 | 30.604 | 286.614 | 6707.98 | 156.19 | 270.19
North Reference | 6900 | 43.071 | 280.392 | 6787.88 | 169.69 | 211.96
True | 7000 | 55.747 | 276.564 | 6852.83 | 180.62 | 136.99
Grid Type | 7100 | 68.509 | 273.756 | 6899.49 | 188.43 | 49.14
#VALUE! | 7200 | 81.311 | 271.408 | 6925.47 | 192.71 | -47.11
| 7300 | 90 | 269.91 | 6930.6 | 193.43 | -146.85
| 7400 | 90 | 269.91 | 6930.6 | 193.28 | -246.85
| 7500 | 90 | 269.91 | 6930.6 | 193.12 | -346.85
| 7600 | 90 | 269.91 | 6930.6 | 192.96 | -446.85
| 7700 | 90 | 269.91 | 6930.6 | 192.8 | -546.85
| 7800 | 90 | 269.91 | 6930.6 | 192.64 | -646.85
| 7900 | 90 | 269.91 | 6930.6 | 192.49 | -746.85
| 8000 | 90 | 269.91 | 6930.6 | 192.33 | -846.85
| 8100 | 90 | 269.91 | 6930.6 | 192.17 | -946.85
| 8200 | 90 | 269.91 | 6930.6 | 192.01 | -1046.85
| 8300 | 90 | 269.91 | 6930.6 | 191.85 | -1146.85
| 8400 | 90 | 269.91 | 6930.6 | 191.7 | -1246.85
| 8500 | 90 | 269.91 | 6930.6 | 191.54 | -1346.85
| 8600 | 90 | 269.91 | 6930.6 | 191.38 | -1446.85
| 8700 | 90 | 269.91 | 6930.6 | 191.22 | -1546.85
| 8800 | 90 | 269.91 | 6930.6 | 191.07 | -1646.85
| 8900 | 90 | 269.91 | 6930.6 | 190.91 | -1746.85
| 9000 | 90 | 269.91 | 6930.6 | 190.75 | -1846.84
| 9100 | 90 | 269.91 | 6930.6 | 190.59 | -1946.84
| 9200 | 90 | 269.91 | 6930.6 | 190.43 | -2046.84
| 9300 | 90 | 269.91 | 6930.6 | 190.28 | -2146.84
| 9400 | 90 | 269.91 | 6930.6 | 190.12 | -2246.84
| 9500 | 90 | 269.91 | 6930.6 | 189.96 | -2346.84
| 9600 | 90 | 269.91 | 6930.6 | 189.8 | -2446.84
| 9700 | 90 | 269.91 | 6930.6 | 189.64 | -2546.84
| 9800 | 90 | 269.91 | 6930.6 | 189.49 | -2646.84
| 9900 | 90 | 269.91 | 6930.6 | 189.33 | -2746.84
| 10000 | 90 | 269.91 | 6930.6 | 189.17 | -2846.84
| 10100 | 90 | 269.91 | 6930.6 | 189.01 | -2946.84
| 10200 | 90 | 269.91 | 6930.6 | 188.86 | -3046.84
| 10300 | 90 | 269.91 | 6930.6 | 188.7 | -3146.84
| 10400 | 90 | 269.91 | 6930.6 | 188.54 | -3246.84
| 10500 | 90 | 269.91 | 6930.6 | 188.38 | -3346.84
| 10600 | 90 | 269.91 | 6930.6 | 188.22 | -3446.84
| 10700 | 90 | 269.91 | 6930.6 | 188.07 | -3546.84
| 10800 | 90 | 269.91 | 6930.6 | 187.91 | -3646.84
| 10900 | 90 | 269.91 | 6930.6 | 187.75 | -3746.84
| 11000 | 90 | 269.91 | 6930.6 | 187.59 | -3846.84
| 11100 | 90 | 269.91 | 6930.6 | 187.43 | -3946.84
| 11200 | 90 | 269.91 | 6930.6 | 187.28 | -4046.84
| 11300 | 90 | 269.91 | 6930.6 | 187.12 | -4146.84
| 11400 | 90 | 269.91 | 6930.6 | 186.96 | -4246.84
| 11500 | 90 | 269.91 | 6930.6 | 186.8 | -4346.84
| 11600 | 90 | 269.91 | 6930.6 | 186.65 | -4446.84
| 11700 | 90 | 269.91 | 6930.6 | 186.49 | -4546.84
| 11800 | 90 | 269.91 | 6930.6 | 186.33 | -4646.84
| 11900 | 90 | 269.91 | 6930.6 | 186.17 | -4746.84
| 12000 | 90 | 269.91 | 6930.6 | 186.01 | -4846.84
| 12100 | 90 | 269.91 | 6930.6 | 185.86 | -4946.84
| 12200 | 90 | 269.91 | 6930.6 | 185.7 | -5046.84
| 12300 | 90 | 269.91 | 6930.6 | 185.54 | -5146.84
| 12400 | 90 | 269.91 | 6930.6 | 185.38 | -5246.84
| 12500 | 90 | 269.91 | 6930.6 | 185.22 | -5346.84
| 12600 | 90 | 269.91 | 6930.6 | 185.07 | -5446.84
| 12700 | 90 | 269.91 | 6930.6 | 184.91 | -5546.84
| 12800 | 90 | 269.91 | 6930.6 | 184.75 | -5646.84
| 12900 | 90 | 269.91 | 6930.6 | 184.59 | -5746.84
| 13000 | 90 | 269.91 | 6930.6 | 184.43 | -5846.84
| 13100 | 90 | 269.91 | 6930.6 | 184.28 | -5946.84
| 13200 | 90 | 269.91 | 6930.6 | 184.12 | -6046.84
| 13300 | 90 | 269.91 | 6930.6 | 183.96 | -6146.84
| 13400 | 90 | 269.91 | 6930.6 | 183.8 | -6246.84
| 13500 | 90 | 269.91 | 6930.6 | 183.65 | -6346.84
| 13600 | 90 | 269.91 | 6930.6 | 183.49 | -6446.84
| 13700 | 90 | 269.91 | 6930.6 | 183.33 | -6546.84
| 13800 | 90 | 269.91 | 6930.6 | 183.17 | -6646.84
| 13846.58 | 90 | 269.91 | 6930.6 | 183.1 | -6693.41

## Lookup (hidden)
North Reference | RetunValue | Grid Type | ReturnValue | Deviation Indicator | ReturnValue
| 2 |  | 0 |  | 4
True |  | SPCS-Colorado Central-NAD27 |  | Directional
Grid |  | SPCS-Colorado Central-NAD83 |  | High Angle
|  | SPCS-Colorado North-NAD27 |  | Horizontal
SPCS-Colorado North-NAD83
SPCS-Colorado South-NAD27
SPCS-Colorado South-NAD83
UTM-Zone 12 NAD27
UTM-Zone 12 NAD83
UTM-Zone 13 NAD27
UTM-Zone 13 NAD83