## Data
Header Information | measured depth (ft) | inclination (°) | azimuth (°) | true vertical depth (ft) | northing +N/-S (ft) | easting +E/-W (ft)
Operator Name | 0 | 0 | 0 | 0 | 0 | 0
SG Interests I Ltd | 1000 | 0 | 0 | 1000 | 0 | 0
Operator Number | 1100 | 1.5 | 23.53 | 1099.989 | 1.2 | 0.523
77330 | 1200 | 3 | 23.53 | 1199.909 | 4.8 | 2.09
Well Name and Number | 1300 | 4.5 | 23.53 | 1299.692 | 10.796 | 4.701
Federal 11-90-15 #4 | 1400 | 6 | 23.53 | 1399.269 | 19.185 | 8.354
API Number (if available) | 1500 | 7.5 | 23.53 | 1498.573 | 29.961 | 13.046
| 1574.774 | 8.622 | 23.53 | 1572.607 | 39.574 | 17.232
Location: QQ SEC TWP RGE | 2074.774 | 8.622 | 23.53 | 2066.957 | 108.299 | 47.157
SESW 15 11S 90W | 2574.774 | 8.622 | 23.53 | 2561.306 | 177.024 | 77.083
Citing Type: Planned or Actual | 3074.774 | 8.622 | 23.53 | 3055.656 | 245.749 | 107.008
Planned | 3574.774 | 8.622 | 23.53 | 3550.005 | 314.474 | 136.933
Deviation Indicator | 4074.774 | 8.622 | 23.53 | 4044.355 | 383.199 | 166.858
Horizontal | 4574.773 | 8.622 | 23.53 | 4538.703 | 451.923 | 196.783
North Reference | 5074.773 | 8.622 | 23.53 | 5033.052 | 520.648 | 226.709
Grid | 5574.773 | 8.622 | 23.53 | 5527.402 | 589.373 | 256.634
Grid Type | 6074.773 | 8.622 | 23.53 | 6021.751 | 658.098 | 286.559
SPCS-Colorado Central-NAD83 | 6574.773 | 8.622 | 23.53 | 6516.101 | 726.823 | 316.484
| 7074.773 | 8.622 | 23.53 | 7010.45 | 795.548 | 346.409
| 7380.304 | 8.622 | 23.53 | 7312.528 | 837.543 | 364.696
| 7480.304 | 7.622 | 23.53 | 7411.524 | 850.496 | 370.336
| 7580.304 | 6.622 | 23.53 | 7510.751 | 861.863 | 375.286
| 7680.304 | 5.622 | 23.53 | 7610.18 | 871.641 | 379.543
| 7780.304 | 4.622 | 23.53 | 7709.779 | 879.826 | 383.107
| 7880.304 | 3.622 | 23.53 | 7809.519 | 886.417 | 385.977
| 7980.304 | 2.622 | 23.53 | 7909.37 | 891.41 | 388.151
| 8080.304 | 1.622 | 23.53 | 8009.3 | 894.805 | 389.629
| 8180.304 | 0.622 | 23.53 | 8109.279 | 896.6 | 390.411
| 8242.464 | 0 | 23.53 | 8171.438 | 896.909 | 390.546
| 8272.464 | 3.002 | 141.633 | 8201.424 | 896.293 | 391.034
| 8302.464 | 6.004 | 141.633 | 8231.328 | 894.447 | 392.495
| 8332.464 | 9.006 | 141.633 | 8261.068 | 891.375 | 394.927
| 8362.464 | 12.008 | 141.633 | 8290.561 | 887.086 | 398.322
| 8392.464 | 15.01 | 141.633 | 8319.728 | 881.592 | 402.672
| 8422.464 | 18.012 | 141.633 | 8348.488 | 874.908 | 407.963
| 8452.464 | 21.015 | 141.633 | 8376.761 | 867.052 | 414.182
| 8482.464 | 24.017 | 141.633 | 8404.471 | 858.046 | 421.312
| 8512.464 | 27.019 | 141.633 | 8431.542 | 847.914 | 429.333
| 8542.464 | 30.021 | 141.633 | 8457.898 | 836.685 | 438.223
| 8572.464 | 33.023 | 141.633 | 8483.469 | 824.388 | 447.957
| 8602.464 | 36.025 | 141.633 | 8508.182 | 811.059 | 458.51
| 8632.464 | 39.027 | 141.633 | 8531.972 | 796.733 | 469.851
| 8662.464 | 42.029 | 141.633 | 8554.772 | 781.45 | 481.949
| 8692.464 | 45.031 | 141.633 | 8576.52 | 765.252 | 494.773
| 8722.464 | 48.033 | 141.633 | 8597.156 | 748.183 | 508.286
| 8752.464 | 51.035 | 141.633 | 8616.624 | 730.29 | 522.451
| 8782.464 | 54.037 | 141.633 | 8634.87 | 711.622 | 537.229
| 8812.464 | 57.039 | 141.633 | 8651.843 | 692.231 | 552.58
| 8842.464 | 60.041 | 141.633 | 8667.499 | 672.169 | 568.462
| 8872.464 | 63.044 | 141.633 | 8681.792 | 651.492 | 584.831
| 8902.464 | 66.046 | 141.633 | 8694.685 | 630.257 | 601.642
| 8932.464 | 69.048 | 141.633 | 8706.141 | 608.521 | 618.85
| 8962.464 | 72.05 | 141.633 | 8716.13 | 586.344 | 636.406
| 8992.464 | 75.052 | 141.633 | 8724.624 | 563.788 | 654.263
| 9022.464 | 78.054 | 141.633 | 8731.6 | 540.914 | 672.371
| 9052.464 | 81.056 | 141.633 | 8737.038 | 517.785 | 690.681
| 9082.464 | 84.058 | 141.633 | 8740.924 | 494.464 | 709.143
| 9112.464 | 87.06 | 141.633 | 8743.246 | 471.016 | 727.706
| 9142.239 | 90.04 | 141.633 | 8744 | 447.681 | 746.179
| 9242.239 | 92.909 | 140.755 | 8741.427 | 369.788 | 808.819
| 9272.644 | 93.781 | 140.488 | 8739.653 | 346.326 | 828.076
| 9372.644 | 93.781 | 140.488 | 8733.058 | 269.345 | 891.562
| 9472.644 | 93.781 | 140.488 | 8726.464 | 192.363 | 955.047
| 9572.644 | 93.781 | 140.488 | 8719.87 | 115.382 | 1018.533
| 9672.644 | 93.781 | 140.488 | 8713.275 | 38.401 | 1082.018
| 9772.644 | 93.781 | 140.488 | 8706.681 | -38.58 | 1145.504
| 9872.644 | 93.781 | 140.488 | 8700.087 | -115.561 | 1208.989
| 9972.644 | 93.781 | 140.488 | 8693.492 | -192.543 | 1272.475
| 10072.643 | 93.781 | 140.488 | 8686.898 | -269.523 | 1335.96
| 10172.643 | 93.781 | 140.488 | 8680.304 | -346.504 | 1399.445
| 10272.643 | 93.781 | 140.488 | 8673.71 | -423.485 | 1462.931
| 10372.643 | 93.781 | 140.488 | 8667.115 | -500.467 | 1526.416
| 10472.643 | 93.781 | 140.488 | 8660.521 | -577.448 | 1589.902
| 10572.643 | 93.781 | 140.488 | 8653.927 | -654.429 | 1653.387
| 10672.643 | 93.781 | 140.488 | 8647.332 | -731.41 | 1716.873
| 10772.643 | 93.781 | 140.488 | 8640.738 | -808.392 | 1780.358
| 10872.643 | 93.781 | 140.488 | 8634.144 | -885.373 | 1843.844
| 10972.643 | 93.781 | 140.488 | 8627.55 | -962.354 | 1907.329
| 11072.643 | 93.781 | 140.488 | 8620.955 | -1039.335 | 1970.815
| 11172.643 | 93.781 | 140.488 | 8614.361 | -1116.316 | 2034.3
| 11272.643 | 93.781 | 140.488 | 8607.767 | -1193.298 | 2097.786
| 11372.643 | 93.781 | 140.488 | 8601.172 | -1270.279 | 2161.271
| 11472.643 | 93.781 | 140.488 | 8594.578 | -1347.26 | 2224.757
| 11572.643 | 93.781 | 140.488 | 8587.984 | -1424.241 | 2288.242
| 11672.643 | 93.781 | 140.488 | 8581.389 | -1501.222 | 2351.728
| 11772.643 | 93.781 | 140.488 | 8574.795 | -1578.204 | 2415.213
| 11872.643 | 93.781 | 140.488 | 8568.201 | -1655.185 | 2478.699
| 11972.643 | 93.781 | 140.488 | 8561.607 | -1732.166 | 2542.184
| 12072.643 | 93.781 | 140.488 | 8555.012 | -1809.147 | 2605.67
| 12172.643 | 93.781 | 140.488 | 8548.418 | -1886.128 | 2669.155
| 12272.643 | 93.781 | 140.488 | 8541.824 | -1963.11 | 2732.641
| 12372.643 | 93.781 | 140.488 | 8535.229 | -2040.091 | 2796.126
| 12472.643 | 93.781 | 140.488 | 8528.635 | -2117.072 | 2859.612
| 12572.643 | 93.781 | 140.488 | 8522.041 | -2194.053 | 2923.097
| 12672.643 | 93.781 | 140.488 | 8515.446 | -2271.035 | 2986.583
| 12772.643 | 93.781 | 140.488 | 8508.852 | -2348.016 | 3050.068
| 12872.643 | 93.781 | 140.488 | 8502.258 | -2424.997 | 3113.554
| 12906.81 | 93.781 | 140.488 | 8500.005 | -2451.299 | 3135.245

## Lookup (hidden)
North Reference | RetunValue | Grid Type | ReturnValue | Deviation Indicator | ReturnValue
| 3 |  | 3 |  | 4
True |  | SPCS-Colorado Central-NAD27 |  | Directional
Grid |  | SPCS-Colorado Central-NAD83 |  | High Angle
|  | SPCS-Colorado North-NAD27 |  | Horizontal
SPCS-Colorado North-NAD83
SPCS-Colorado South-NAD27
SPCS-Colorado South-NAD83
UTM-Zone 12 NAD27
UTM-Zone 12 NAD83
UTM-Zone 13 NAD27
UTM-Zone 13 NAD83