## Data
Header Information | measured depth (ft) | inclination (°) | azimuth (°) | true vertical depth (ft) | northing +N/-S (ft) | easting +E/-W (ft)
Operator Name | 0 | 0 | 0 | 0 | 0 | 0
Noble Energy | 369 | 0.3 | 62.25 | 369 | 0.45 | 0.85
Operator Number | 580 | 0.2 | 319.6 | 580 | 0.99 | 1.11
100322 | 632 | 0.4 | 65.1 | 632 | 1.13 | 1.21
Well Name and Number | 724 | 0.4 | 92.9 | 723.99 | 1.25 | 1.82
Crow Creek State AC36-75HN | 817 | 0.5 | 79.4 | 816.99 | 1.31 | 2.55
API Number (if available) | 911 | 0.4 | 88.5 | 910.99 | 1.39 | 3.28
05-123-37419 | 1004 | 0.5 | 84.1 | 1003.99 | 1.44 | 4.01
Location: QQ SEC TWP RGE | 1097 | 0.5 | 87.5 | 1096.98 | 1.5 | 4.81
Sec. 36 T7N-R63W | 1189 | 0.5 | 91.7 | 1188.98 | 1.51 | 5.62
Citing Type: Planned or Actual | 1282 | 0.7 | 326.5 | 1281.98 | 1.97 | 5.71
Actual | 1376 | 1.2 | 313.3 | 1375.96 | 3.13 | 4.68
Deviation Indicator | 1469 | 1.1 | 306.3 | 1468.94 | 4.32 | 3.25
Horizontal | 1564 | 1.2 | 292.6 | 1563.93 | 5.24 | 1.59
North Reference | 1659 | 1.1 | 305.1 | 1658.91 | 6.15 | -0.07
Grid | 1754 | 1.2 | 313.5 | 1753.89 | 7.36 | -1.54
Grid Type | 1849 | 1.2 | 304.7 | 1848.87 | 8.61 | -3.08
SPCS-Colorado North-NAD83 | 1945 | 0.9 | 312.5 | 1944.85 | 9.69 | -4.46
| 2040 | 1.4 | 293.5 | 2039.83 | 10.66 | -6.07
| 2135 | 4.2 | 272 | 2134.71 | 11.24 | -10.62
| 2230 | 5.5 | 267.6 | 2229.37 | 11.17 | -18.64
| 2325 | 5.6 | 269 | 2323.92 | 10.9 | -27.83
| 2420 | 7.7 | 260.2 | 2418.28 | 9.74 | -38.73
| 2515 | 7.7 | 260.2 | 2512.42 | 7.57 | -51.28
| 2610 | 9.9 | 262.9 | 2606.3 | 5.48 | -65.65
| 2705 | 10.4 | 262.2 | 2699.81 | 3.31 | -82.25
| 2800 | 12.1 | 269.6 | 2792.99 | 2.07 | -100.71
| 2896 | 12 | 270.4 | 2886.87 | 2.07 | -120.75
| 2991 | 11.4 | 271.7 | 2979.9 | 2.42 | -140.01
| 3086 | 11.6 | 271 | 3072.99 | 2.86 | -158.94
| 3181 | 11.6 | 271.1 | 3166.05 | 3.21 | -178.04
| 3276 | 12 | 270.4 | 3259.05 | 3.47 | -197.47
| 3371 | 12 | 266.9 | 3351.97 | 3 | -217.2
| 3467 | 10.7 | 269 | 3446.09 | 2.31 | -236.08
| 3562 | 11.3 | 270.1 | 3539.35 | 2.17 | -254.21
| 3657 | 10.7 | 269 | 3632.6 | 2.03 | -272.33
| 3752 | 10.7 | 274.5 | 3725.95 | 2.57 | -289.94
| 3848 | 13 | 271 | 3819.9 | 3.46 | -309.62
| 3943 | 13.9 | 273.6 | 3912.29 | 4.36 | -331.7
| 4038 | 14.6 | 272.7 | 4004.37 | 5.64 | -355.05
| 4133 | 14.4 | 271.8 | 4096.34 | 6.58 | -378.81
| 4228 | 14.1 | 272.7 | 4188.42 | 7.49 | -402.18
| 4323 | 13.5 | 269.9 | 4280.68 | 8.02 | -424.83
| 4419 | 12.7 | 270.6 | 4374.18 | 8.11 | -446.58
| 4514 | 12 | 267.3 | 4466.98 | 7.75 | -466.89
| 4609 | 11.8 | 265.7 | 4559.94 | 6.56 | -486.44
| 4704 | 10.9 | 263.9 | 4653.08 | 4.88 | -505.06
| 4799 | 10.7 | 266 | 4746.4 | 3.31 | -522.79
| 4895 | 10.2 | 266.2 | 4840.81 | 2.12 | -540.16
| 4990 | 10.6 | 267.5 | 4934.25 | 1.18 | -557.28
| 5085 | 10.2 | 266.4 | 5027.69 | 0.27 | -574.41
| 5180 | 10.9 | 272.6 | 5121.08 | 0.15 | -591.78
| 5275 | 11.6 | 270.3 | 5214.26 | 0.61 | -610.3
| 5370 | 10.6 | 266.8 | 5307.48 | 0.17 | -628.58
| 5465 | 10.9 | 273.6 | 5400.82 | 0.25 | -646.27
| 5561 | 12 | 270.4 | 5494.91 | 0.89 | -665.31
| 5656 | 10.9 | 268.7 | 5588.01 | 0.75 | -684.16
| 5751 | 11.4 | 278.4 | 5681.23 | 1.92 | -702.43
| 5846 | 12.3 | 271.1 | 5774.21 | 3.49 | -721.84
| 5941 | 13.4 | 275 | 5866.83 | 4.64 | -742.92
| 6036 | 12.5 | 272.4 | 5959.41 | 6.03 | -764.16
| 6126 | 14.1 | 272 | 6047 | 6.82 | -784.85
| 6174 | 14.4 | 274.6 | 6093.52 | 7.5 | -796.64
| 6221 | 17.9 | 286.5 | 6138.67 | 10.03 | -809.4
| 6269 | 21.2 | 294.3 | 6183.91 | 15.69 | -824.39
| 6316 | 23.7 | 299.6 | 6227.34 | 23.86 | -840.35
| 6364 | 29.4 | 305.1 | 6270.27 | 35.41 | -858.4
| 6412 | 34.9 | 311.2 | 6310.91 | 51.25 | -878.39
| 6459 | 40.5 | 320 | 6348.11 | 71.83 | -898.35
| 6507 | 42.2 | 321.6 | 6384.14 | 96.4 | -918.38
| 6554 | 43.6 | 322.2 | 6418.57 | 121.58 | -938.12
| 6602 | 49 | 325.3 | 6451.72 | 149.57 | -958.59
| 6650 | 57.9 | 327.9 | 6480.28 | 181.76 | -979.75
| 6697 | 62 | 329.8 | 6503.81 | 216.57 | -1000.78
| 6745 | 62.3 | 329.8 | 6526.24 | 253.25 | -1022.13
| 6792 | 62.9 | 331.2 | 6547.87 | 289.57 | -1042.67
| 6840 | 63.6 | 334.8 | 6569.48 | 327.75 | -1062.12
| 6887 | 65 | 338.3 | 6589.86 | 366.6 | -1078.97
| 6935 | 68.7 | 343.8 | 6608.74 | 408.32 | -1093.26
| 6983 | 74.1 | 348.4 | 6624.06 | 452.46 | -1104.15
| 7030 | 76.2 | 352.9 | 6636.11 | 497.27 | -1111.52
| 7078 | 77.8 | 356.2 | 6646.91 | 543.82 | -1115.96
| 7125 | 79.1 | 355.5 | 6656.32 | 589.75 | -1119.29
| 7157 | 81 | 355.5 | 6661.85 | 621.17 | -1121.77
| 7211 | 85.2 | 357.9 | 6668.33 | 674.67 | -1124.85
| 7223 | 83.6 | 357.6 | 6669.5 | 686.6 | -1125.32
| 7318 | 84.1 | 359.7 | 6679.68 | 781.03 | -1127.54
| 7413 | 86.7 | 1.1 | 6687.3 | 875.71 | -1126.88
| 7509 | 91 | 1.7 | 6689.23 | 971.64 | -1124.53
| 7604 | 91 | 359.4 | 6687.57 | 1066.61 | -1123.62
| 7699 | 91.8 | 0.1 | 6685.25 | 1161.58 | -1124.03
| 7794 | 89.9 | 0.3 | 6683.84 | 1256.57 | -1123.7
| 7889 | 90.3 | 359.9 | 6683.67 | 1351.56 | -1123.54
| 7985 | 91 | 0.6 | 6682.58 | 1447.56 | -1123.12
| 8080 | 92.2 | 359.4 | 6679.93 | 1542.52 | -1123.12
| 8175 | 90.4 | 0.8 | 6677.78 | 1637.48 | -1122.95
| 8270 | 89 | 2.2 | 6678.27 | 1732.45 | -1120.47
| 8365 | 89.4 | 5.7 | 6679.6 | 1827.2 | -1113.92
| 8460 | 89.4 | 7.7 | 6680.59 | 1921.54 | -1102.84
| 8556 | 89.9 | 2.2 | 6681.18 | 2017.14 | -1094.56
| 8651 | 89 | 356.9 | 6682.09 | 2112.1 | -1095.31
| 8746 | 89.4 | 355.9 | 6683.42 | 2206.9 | -1101.27
| 8841 | 90.1 | 353.8 | 6683.84 | 2301.51 | -1109.8
| 8937 | 89.7 | 356.6 | 6684 | 2397.16 | -1117.83
| 9032 | 89.6 | 358.2 | 6684.58 | 2492.06 | -1122.14
| 9127 | 89.6 | 1 | 6685.25 | 2587.05 | -1122.8
| 9222 | 89.4 | 1.1 | 6686.08 | 2682.03 | -1121.06
| 9317 | 89.6 | 4.8 | 6686.9 | 2776.88 | -1116.17
| 9412 | 89 | 5.2 | 6688.07 | 2871.51 | -1107.89
| 9508 | 89.9 | 2.2 | 6688.99 | 2967.3 | -1101.7
| 9603 | 88.5 | 359.9 | 6690.31 | 3062.26 | -1099.96
| 9698 | 89.2 | 355.9 | 6692.22 | 3157.16 | -1103.44
| 9793 | 91 | 353.8 | 6692.06 | 3251.77 | -1111.97
| 9888 | 91.8 | 353.8 | 6689.73 | 3346.18 | -1122.22
| 9984 | 91.1 | 355.2 | 6687.31 | 3441.71 | -1131.42
| 10079 | 91.1 | 352.7 | 6685.48 | 3536.15 | -1141.43
| 10174 | 90.1 | 356.4 | 6684.49 | 3630.7 | -1150.45
| 10269 | 87.4 | 357.5 | 6686.56 | 3725.53 | -1155.5
| 10365 | 87.1 | 359.6 | 6691.16 | 3821.39 | -1157.93
| 10460 | 87.1 | 359.4 | 6695.97 | 3916.26 | -1158.76
| 10555 | 89 | 2.6 | 6699.2 | 4011.17 | -1157.1
| 10650 | 90.4 | 1.3 | 6699.7 | 4106.11 | -1153.87
| 10745 | 91.5 | 1.1 | 6698.13 | 4201.08 | -1151.88
| 10840 | 90.6 | 3.3 | 6696.39 | 4295.99 | -1148.23
| 10935 | 89.7 | 2.4 | 6696.14 | 4390.87 | -1143.51
| 11030 | 89.7 | 2.4 | 6696.63 | 4485.78 | -1139.53

## Lookup (hidden)
North Reference | RetunValue | Grid Type | ReturnValue | Deviation Indicator | ReturnValue
| 3 |  | 5 |  | 4
True |  | SPCS-Colorado Central-NAD27 |  | Directional
Grid |  | SPCS-Colorado Central-NAD83 |  | High Angle
|  | SPCS-Colorado North-NAD27 |  | Horizontal
SPCS-Colorado North-NAD83
SPCS-Colorado South-NAD27
SPCS-Colorado South-NAD83
UTM-Zone 12 NAD27
UTM-Zone 12 NAD83
UTM-Zone 13 NAD27
UTM-Zone 13 NAD83