## Data
Header Information | measured depth (ft) | inclination (°) | azimuth (°) | true vertical depth (ft) | northing +N/-S (ft) | easting +E/-W (ft)
Operator Name | 0 | 0 | 0 | 0 | 0 | 0
Kerr-Mcgee | 16 | 0 | 0 | 16 | 0 | 0
Operator Number | 116 | 0.12 | 321.46 | 116 | 0.08 | -0.07
47120 | 216 | 0.2 | 227.24 | 216 | 0.05 | -0.26
Well Name and Number | 316 | 0.26 | 221.78 | 316 | -0.24 | -0.54
Grenemyer 13N-3HZ | 416 | 0.37 | 178.15 | 416 | -0.73 | -0.68
API Number (if available) | 516 | 0.56 | 146.89 | 515.99 | -1.47 | -0.4
05-123-38342 | 616 | 0.2 | 339.33 | 615.99 | -1.71 | -0.2
Location: QQ SEC TWP RGE | 716 | 0.33 | 236.16 | 715.99 | -1.71 | -0.5
NENW Sec 34-T1N-R67W | 816 | 0.22 | 148.77 | 815.99 | -2.03 | -0.64
Citing Type: Planned or Actual | 916 | 0.35 | 317.39 | 915.99 | -1.97 | -0.74
Actual | 986 | 0.33 | 255.06 | 985.99 | -1.87 | -1.08
Deviation Indicator | 1104 | 0.41 | 305.9 | 1103.99 | -1.71 | -1.75
Horizontal | 1294 | 0.42 | 345.48 | 1293.98 | -0.64 | -2.48
North Reference | 1484 | 0.57 | 0.35 | 1483.98 | 0.98 | -2.65
True | 1673 | 1.07 | 357.68 | 1672.96 | 3.69 | -2.71
Grid Type | 1855 | 1.27 | 295.34 | 1854.92 | 6.25 | -4.61
#VALUE! | 2039 | 0.62 | 41.14 | 2038.91 | 7.87 | -5.79
| 2222 | 0.53 | 22.33 | 2221.9 | 9.4 | -4.82
| 2406 | 0.61 | 39.31 | 2405.89 | 10.94 | -3.88
| 2587 | 0.34 | 240.82 | 2586.89 | 11.43 | -3.73
| 2769 | 1.13 | 251.4 | 2768.87 | 10.59 | -5.91
| 2952 | 1.38 | 238.78 | 2951.83 | 8.87 | -9.5
| 3135 | 2.04 | 248.02 | 3134.75 | 6.51 | -14.41
| 3318 | 0.6 | 265.4 | 3317.69 | 5.22 | -18.38
| 3495 | 1.01 | 252.4 | 3494.67 | 4.67 | -20.79
| 3666 | 1.58 | 256.51 | 3665.63 | 3.67 | -24.52
| 3837 | 0.48 | 238.57 | 3836.6 | 2.74 | -27.43
| 4008 | 0.19 | 316.97 | 4007.6 | 2.58 | -28.23
| 4179 | 0.64 | 236.75 | 4178.59 | 2.26 | -29.22
| 4350 | 1.59 | 268.31 | 4349.56 | 1.67 | -32.39
| 4521 | 5.05 | 279.44 | 4520.25 | 2.83 | -42.19
| 4692 | 6.9 | 272.86 | 4690.31 | 4.58 | -59.88
| 4863 | 9.31 | 275.25 | 4859.59 | 6.36 | -83.91
| 5034 | 12.08 | 272.31 | 5027.61 | 8.34 | -115.57
| 5206 | 11.13 | 273.08 | 5196.09 | 9.96 | -150.13
| 5377 | 10.51 | 272.6 | 5364.05 | 11.56 | -182.19
| 5548 | 10.26 | 270.57 | 5532.25 | 12.41 | -213
| 5720 | 9.76 | 268.16 | 5701.63 | 12.1 | -242.89
| 5891 | 10.54 | 268.18 | 5869.95 | 11.14 | -273.01
| 6062 | 9.01 | 268.83 | 6038.47 | 10.37 | -302.03
| 6234 | 5.98 | 268.53 | 6208.98 | 9.86 | -324.46
| 6405 | 3.45 | 270.46 | 6379.38 | 9.67 | -338.51
| 6576 | 0.98 | 269.08 | 6550.24 | 9.69 | -345.12
| 6747 | 0.68 | 104.05 | 6721.24 | 9.42 | -345.6
| 6919 | 0.4 | 89.45 | 6893.23 | 9.18 | -344
| 6961 | 1.05 | 149.99 | 6935.23 | 8.85 | -343.67
| 7004 | 3.3 | 167.73 | 6978.19 | 7.3 | -343.21
| 7047 | 6.2 | 175.81 | 7021.04 | 3.77 | -342.77
| 7090 | 9.7 | 177.24 | 7063.62 | -2.16 | -342.43
| 7133 | 13.72 | 174.42 | 7105.72 | -10.86 | -341.76
| 7176 | 17.26 | 174.77 | 7147.15 | -22.29 | -340.68
| 7218 | 21.22 | 174.69 | 7186.8 | -36.07 | -339.41
| 7261 | 24.82 | 176.85 | 7226.37 | -52.84 | -338.19
| 7303 | 29.31 | 178.82 | 7263.76 | -71.93 | -337.5
| 7346 | 33.33 | 178.86 | 7300.48 | -94.27 | -337.04
| 7389 | 38.32 | 179.9 | 7335.34 | -119.43 | -336.79
| 7432 | 42.69 | 179.9 | 7368.03 | -147.35 | -336.74
| 7475 | 48.21 | 179.73 | 7398.18 | -177.98 | -336.64
| 7518 | 52.77 | 179.75 | 7425.53 | -211.15 | -336.48
| 7561 | 57.53 | 179.64 | 7450.09 | -246.43 | -336.3
| 7604 | 61.61 | 179.83 | 7471.87 | -283.49 | -336.13
| 7647 | 64.51 | 179.93 | 7491.35 | -321.82 | -336.05
| 7690 | 68.64 | 180.47 | 7508.44 | -361.27 | -336.19
| 7732 | 71.76 | 181.23 | 7522.66 | -400.78 | -336.78
| 7775 | 75.1 | 181.52 | 7534.93 | -441.97 | -337.77
| 7818 | 77.99 | 181.14 | 7544.93 | -483.78 | -338.73
| 7861 | 81.96 | 181.25 | 7552.41 | -526.1 | -339.62
| 7916 | 87.19 | 181.29 | 7557.61 | -580.83 | -340.83
| 8035 | 88.61 | 180.87 | 7561.97 | -699.72 | -343.07
| 8206 | 90.62 | 179.42 | 7563.12 | -870.7 | -343.5
| 8377 | 90.59 | 177.92 | 7561.32 | -1041.64 | -339.54
| 8549 | 88.03 | 177.16 | 7563.39 | -1213.46 | -332.16
| 8720 | 90.95 | 179.36 | 7564.91 | -1384.34 | -326.96
| 8891 | 91.41 | 182.22 | 7561.39 | -1555.27 | -329.32
| 9062 | 89.91 | 182.34 | 7559.42 | -1726.12 | -336.12
| 9233 | 93.08 | 182.78 | 7554.96 | -1896.87 | -343.76
| 9405 | 89.57 | 180.98 | 7550.98 | -2068.7 | -349.4
| 9575 | 88.67 | 179.91 | 7553.59 | -2238.67 | -350.72
| 9758 | 89.6 | 179.62 | 7556.35 | -2421.64 | -349.97
| 9941 | 88.49 | 177.58 | 7559.4 | -2604.55 | -345.5
| 10125 | 90.12 | 178.98 | 7561.63 | -2788.44 | -339.97
| 10308 | 90.25 | 176.57 | 7561.04 | -2971.29 | -332.87
| 10491 | 90.25 | 179.34 | 7560.25 | -3154.15 | -326.34
| 10673 | 90 | 180.12 | 7559.85 | -3336.15 | -325.48
| 10855 | 89.72 | 179.75 | 7560.29 | -3518.15 | -325.28
| 11038 | 89.85 | 180.41 | 7560.98 | -3701.15 | -325.53
| 11215 | 90.12 | 178.27 | 7561.03 | -3878.12 | -323.49
| 11386 | 90.62 | 179.55 | 7559.92 | -4049.09 | -320.24
| 11557 | 89.29 | 183.8 | 7560.06 | -4219.97 | -325.24
| 11729 | 90.06 | 183.71 | 7561.03 | -4391.6 | -336.5
| 11900 | 90.46 | 180.81 | 7560.26 | -4562.44 | -343.24
| 12071 | 89.57 | 180.13 | 7560.21 | -4733.43 | -344.65
| 12243 | 89.51 | 181.09 | 7561.59 | -4905.42 | -346.48
| 12414 | 90.62 | 179.84 | 7561.4 | -5076.4 | -347.87
| 12585 | 90.43 | 180.54 | 7559.83 | -5247.4 | -348.43
| 12757 | 89.85 | 178.98 | 7559.41 | -5419.39 | -347.71
| 12928 | 89.23 | 179.99 | 7560.78 | -5590.37 | -346.17
| 13099 | 89.97 | 179.8 | 7561.98 | -5761.37 | -345.86
| 13271 | 89.26 | 179.13 | 7563.13 | -5933.35 | -344.26
| 13442 | 90.59 | 179.51 | 7563.36 | -6104.34 | -342.23
| 13613 | 91.42 | 180.5 | 7560.36 | -6275.31 | -342.24
| 13785 | 91.11 | 179.89 | 7556.56 | -6447.26 | -342.83
| 13956 | 89.13 | 180.75 | 7556.2 | -6618.25 | -343.78
| 14127 | 88.8 | 180.39 | 7559.29 | -6789.21 | -345.48
| 14299 | 89.57 | 178.25 | 7561.74 | -6961.17 | -343.44
| 14470 | 90.25 | 178.08 | 7562.01 | -7132.08 | -337.97
| 14642 | 89.2 | 181.22 | 7562.83 | -7304.05 | -336.91
| 14813 | 91.76 | 181.5 | 7561.4 | -7474.99 | -340.97
| 14984 | 90.46 | 180.67 | 7558.09 | -7645.92 | -344.21
| 15155 | 89.57 | 179.12 | 7558.04 | -7816.91 | -343.9
| 15326 | 90.31 | 178.36 | 7558.22 | -7987.87 | -340.14
| 15498 | 89.45 | 179.64 | 7558.58 | -8159.83 | -337.13
| 15669 | 88.61 | 179.67 | 7561.48 | -8330.81 | -336.1
| 15840 | 90.65 | 178.51 | 7562.58 | -8501.77 | -333.39
| 16012 | 91.82 | 179.31 | 7558.87 | -8673.69 | -330.12
| 16183 | 89.32 | 180.5 | 7557.17 | -8844.67 | -329.83
| 16354 | 89.2 | 179.53 | 7559.38 | -9015.65 | -329.88
| 16526 | 90.19 | 178.77 | 7560.3 | -9187.63 | -327.33
| 16662 | 90.52 | 177.85 | 7559.45 | -9323.56 | -323.32
| 16708 | 90.52 | 177.85 | 7559.04 | -9369.53 | -321.59

## Lookup (hidden)
North Reference | RetunValue | Grid Type | ReturnValue | Deviation Indicator | ReturnValue
| 2 |  | 0 |  | 4
True |  | SPCS-Colorado Central-NAD27 |  | Directional
Grid |  | SPCS-Colorado Central-NAD83 |  | High Angle
|  | SPCS-Colorado North-NAD27 |  | Horizontal
SPCS-Colorado North-NAD83
SPCS-Colorado South-NAD27
SPCS-Colorado South-NAD83
UTM-Zone 12 NAD27
UTM-Zone 12 NAD83
UTM-Zone 13 NAD27
UTM-Zone 13 NAD83