## Data
Header Information | measured depth (ft) | inclination (°) | azimuth (°) | true vertical depth (ft) | northing +N/-S (ft) | easting +E/-W (ft)
Operator Name | 0 | 0 | 0 | 0 | 0 | 0
Bill Barrett Corp | 1000 | 0 | 0 | 1000 | 0 | 0
Operator Number | 1100 | 2 | 305.026 | 1099.98 | 1 | -1.43
10071 | 1200 | 4 | 305.026 | 1199.84 | 4.01 | -5.71
Well Name and Number | 1300 | 5.341 | 305.026 | 1299.47 | 8.9 | -12.7
Ruh 6-62-11-0560BH2 | 1400 | 5.341 | 305.026 | 1399.04 | 14.24 | -20.32
API Number (if available) | 1500 | 5.341 | 305.026 | 1498.6 | 19.58 | -27.94
| 1600 | 5.341 | 305.026 | 1598.17 | 24.93 | -35.57
Location: QQ SEC TWP RGE | 1700 | 5.341 | 305.026 | 1697.73 | 30.27 | -43.19
NWNE Sec. 11 T6N-R62W | 1800 | 5.341 | 305.026 | 1797.3 | 35.61 | -50.81
Citing Type: Planned or Actual | 1900 | 5.341 | 305.026 | 1896.86 | 40.96 | -58.44
Planned | 2000 | 5.341 | 305.026 | 1996.43 | 46.3 | -66.06
Deviation Indicator | 2100 | 5.341 | 305.026 | 2096 | 51.64 | -73.68
Horizontal | 2200 | 5.341 | 305.026 | 2195.56 | 56.98 | -81.3
North Reference | 2300 | 5.341 | 305.026 | 2295.13 | 62.33 | -88.93
True | 2400 | 5.341 | 305.026 | 2394.69 | 67.67 | -96.55
Grid Type | 2500 | 5.341 | 305.026 | 2494.26 | 73.01 | -104.17
#VALUE! | 2600 | 5.341 | 305.026 | 2593.83 | 78.36 | -111.8
| 2700 | 5.341 | 305.026 | 2693.39 | 83.7 | -119.42
| 2800 | 5.341 | 305.026 | 2792.96 | 89.04 | -127.04
| 2900 | 5.341 | 305.026 | 2892.52 | 94.39 | -134.67
| 3000 | 5.341 | 305.026 | 2992.09 | 99.73 | -142.29
| 3100 | 5.341 | 305.026 | 3091.65 | 105.07 | -149.91
| 3200 | 5.341 | 305.026 | 3191.22 | 110.41 | -157.54
| 3300 | 5.341 | 305.026 | 3290.79 | 115.76 | -165.16
| 3400 | 5.341 | 305.026 | 3390.35 | 121.1 | -172.78
| 3500 | 5.341 | 305.026 | 3489.92 | 126.44 | -180.41
| 3600 | 5.341 | 305.026 | 3589.48 | 131.79 | -188.03
| 3700 | 5.341 | 305.026 | 3689.05 | 137.13 | -195.65
| 3800 | 5.341 | 305.026 | 3788.61 | 142.47 | -203.27
| 3900 | 5.341 | 305.026 | 3888.18 | 147.81 | -210.9
| 4000 | 5.341 | 305.026 | 3987.75 | 153.16 | -218.52
| 4100 | 5.341 | 305.026 | 4087.31 | 158.5 | -226.14
| 4200 | 5.341 | 305.026 | 4186.88 | 163.84 | -233.77
| 4300 | 5.341 | 305.026 | 4286.44 | 169.19 | -241.39
| 4400 | 5.341 | 305.026 | 4386.01 | 174.53 | -249.01
| 4500 | 5.341 | 305.026 | 4485.57 | 179.87 | -256.64
| 4600 | 5.341 | 305.026 | 4585.14 | 185.21 | -264.26
| 4700 | 5.341 | 305.026 | 4684.71 | 190.56 | -271.88
| 4800 | 5.341 | 305.026 | 4784.27 | 195.9 | -279.51
| 4900 | 5.341 | 305.026 | 4883.84 | 201.24 | -287.13
| 5000 | 5.341 | 305.026 | 4983.4 | 206.59 | -294.75
| 5100 | 5.341 | 305.026 | 5082.97 | 211.93 | -302.37
| 5200 | 5.341 | 305.026 | 5182.54 | 217.27 | -310
| 5300 | 5.341 | 305.026 | 5282.1 | 222.61 | -317.62
| 5400 | 5.341 | 305.026 | 5381.67 | 227.96 | -325.24
| 5500 | 3.867 | 305.026 | 5481.31 | 232.76 | -332.09
| 5600 | 1.867 | 305.026 | 5581.18 | 235.63 | -336.19
| 6000 | 6.795 | 180.449 | 5981.03 | 233.15 | -337.46
| 6100 | 18.795 | 180.449 | 6078.37 | 211.04 | -337.64
| 6200 | 30.795 | 180.449 | 6168.99 | 169.18 | -337.96
| 6300 | 42.795 | 180.449 | 6248.92 | 109.4 | -338.43
| 6400 | 54.795 | 180.449 | 6314.67 | 34.3 | -339.02
| 6500 | 66.795 | 180.449 | 6363.38 | -52.82 | -339.7
| 6600 | 78.795 | 180.449 | 6392.9 | -148.17 | -340.45
| 6700 | 90.244 | 180.449 | 6401.98 | -247.57 | -341.23
| 6800 | 90.244 | 180.449 | 6401.55 | -347.57 | -342.01
| 6900 | 90.244 | 180.449 | 6401.13 | -447.57 | -342.79
| 7000 | 90.244 | 180.449 | 6400.7 | -547.56 | -343.58
| 7100 | 90.244 | 180.449 | 6400.28 | -647.56 | -344.36
| 7200 | 90.244 | 180.449 | 6399.85 | -747.56 | -345.14
| 7300 | 90.244 | 180.449 | 6399.43 | -847.55 | -345.93
| 7400 | 90.244 | 180.449 | 6399 | -947.55 | -346.71
| 7500 | 90.244 | 180.449 | 6398.57 | -1047.54 | -347.49
| 7600 | 90.244 | 180.449 | 6398.15 | -1147.54 | -348.27
| 7700 | 90.244 | 180.449 | 6397.72 | -1247.54 | -349.06
| 7800 | 90.244 | 180.449 | 6397.3 | -1347.53 | -349.84
| 7900 | 90.244 | 180.449 | 6396.87 | -1447.53 | -350.62
| 8000 | 90.244 | 180.449 | 6396.45 | -1547.52 | -351.41
| 8100 | 90.244 | 180.449 | 6396.02 | -1647.52 | -352.19
| 8200 | 90.244 | 180.449 | 6395.59 | -1747.52 | -352.97
| 8300 | 90.244 | 180.449 | 6395.17 | -1847.51 | -353.76
| 8400 | 90.244 | 180.449 | 6394.74 | -1947.51 | -354.54
| 8500 | 90.244 | 180.449 | 6394.32 | -2047.5 | -355.32
| 8600 | 90.244 | 180.449 | 6393.89 | -2147.5 | -356.11
| 8700 | 90.244 | 180.449 | 6393.46 | -2247.5 | -356.89
| 8800 | 90.244 | 180.449 | 6393.04 | -2347.49 | -357.67
| 8900 | 90.244 | 180.449 | 6392.61 | -2447.49 | -358.46
| 9000 | 90.244 | 180.449 | 6392.19 | -2547.48 | -359.24
| 9100 | 90.244 | 180.449 | 6391.76 | -2647.48 | -360.02
| 9200 | 90.244 | 180.449 | 6391.34 | -2747.48 | -360.8
| 9300 | 90.244 | 180.449 | 6390.91 | -2847.47 | -361.59
| 9400 | 90.244 | 180.449 | 6390.48 | -2947.47 | -362.37
| 9500 | 90.244 | 180.449 | 6390.06 | -3047.46 | -363.15
| 9600 | 90.244 | 180.449 | 6389.63 | -3147.46 | -363.94
| 9700 | 90.244 | 180.449 | 6389.21 | -3247.46 | -364.72
| 9800 | 90.244 | 180.449 | 6388.78 | -3347.45 | -365.5
| 9900 | 90.244 | 180.449 | 6388.36 | -3447.45 | -366.29
| 10000 | 90.244 | 180.449 | 6387.93 | -3547.44 | -367.07
| 10100 | 90.244 | 180.449 | 6387.5 | -3647.44 | -367.85
| 10200 | 90.244 | 180.449 | 6387.08 | -3747.44 | -368.64
| 10300 | 90.244 | 180.449 | 6386.65 | -3847.43 | -369.42
| 10400 | 90.244 | 180.449 | 6386.23 | -3947.43 | -370.2
| 10500 | 90.244 | 180.449 | 6385.8 | -4047.42 | -370.99
| 10600 | 90.244 | 180.449 | 6385.37 | -4147.42 | -371.77
| 10700 | 90.244 | 180.449 | 6384.95 | -4247.42 | -372.55
| 10800 | 90.244 | 180.449 | 6384.52 | -4347.41 | -373.33
| 10900 | 90.244 | 180.449 | 6384.1 | -4447.41 | -374.12
| 11000 | 90.244 | 180.449 | 6383.67 | -4547.4 | -374.9
| 11100 | 90.244 | 180.449 | 6383.25 | -4647.4 | -375.68
| 11200 | 90.244 | 180.449 | 6382.82 | -4747.4 | -376.47
| 11300 | 90.244 | 180.449 | 6382.39 | -4847.39 | -377.25
| 11400 | 90.244 | 180.449 | 6381.97 | -4947.39 | -378.03
| 11500 | 90.244 | 180.449 | 6381.54 | -5047.38 | -378.82
| 11600 | 90.244 | 180.449 | 6381.12 | -5147.38 | -379.6
| 11700 | 90.244 | 180.449 | 6380.69 | -5247.38 | -380.38
| 11800 | 90.244 | 180.449 | 6380.27 | -5347.37 | -381.17
| 11900 | 90.244 | 180.449 | 6379.84 | -5447.37 | -381.95
| 12000 | 90.244 | 180.449 | 6379.41 | -5547.36 | -382.73
| 12100 | 90.244 | 180.449 | 6378.99 | -5647.36 | -383.51
| 12200 | 90.244 | 180.449 | 6378.56 | -5747.36 | -384.3
| 12300 | 90.244 | 180.449 | 6378.14 | -5847.35 | -385.08
| 12400 | 90.244 | 180.449 | 6377.71 | -5947.35 | -385.86
| 12500 | 90.244 | 180.449 | 6377.28 | -6047.34 | -386.65
| 12600 | 90.244 | 180.449 | 6376.86 | -6147.34 | -387.43
| 12700 | 90.244 | 180.449 | 6376.43 | -6247.34 | -388.21
| 12800 | 90.244 | 180.449 | 6376.01 | -6347.33 | -389
| 12900 | 90.244 | 180.449 | 6375.58 | -6447.33 | -389.78
| 13000 | 90.244 | 180.449 | 6375.16 | -6547.32 | -390.56
| 13100 | 90.244 | 180.449 | 6374.73 | -6647.32 | -391.35
| 13200 | 90.244 | 180.449 | 6374.3 | -6747.32 | -392.13
| 13300 | 90.244 | 180.449 | 6373.88 | -6847.31 | -392.91
| 13400 | 90.244 | 180.449 | 6373.45 | -6947.31 | -393.7
| 13500 | 90.244 | 180.449 | 6373.03 | -7047.3 | -394.48
| 13600 | 90.244 | 180.449 | 6372.6 | -7147.3 | -395.26
| 13700 | 90.244 | 180.449 | 6372.18 | -7247.3 | -396.04
| 13800 | 90.244 | 180.449 | 6371.75 | -7347.29 | -396.83
| 13900 | 90.244 | 180.449 | 6371.32 | -7447.29 | -397.61
| 14000 | 90.244 | 180.449 | 6370.9 | -7547.28 | -398.39
| 14100 | 90.244 | 180.449 | 6370.47 | -7647.28 | -399.18
| 14200 | 90.244 | 180.449 | 6370.05 | -7747.28 | -399.96
| 14300 | 90.244 | 180.449 | 6369.62 | -7847.27 | -400.74
| 14400 | 90.244 | 180.449 | 6369.19 | -7947.27 | -401.53
| 14500 | 90.244 | 180.449 | 6368.77 | -8047.27 | -402.31
| 14600 | 90.244 | 180.449 | 6368.34 | -8147.26 | -403.09
| 14700 | 90.244 | 180.449 | 6367.92 | -8247.26 | -403.88
| 14800 | 90.244 | 180.449 | 6367.49 | -8347.25 | -404.66
| 14900 | 90.244 | 180.449 | 6367.07 | -8447.25 | -405.44
| 15000 | 90.244 | 180.449 | 6366.64 | -8547.25 | -406.23
| 15100 | 90.244 | 180.449 | 6366.21 | -8647.24 | -407.01
| 15200 | 90.244 | 180.449 | 6365.79 | -8747.24 | -407.79
| 15300 | 90.244 | 180.449 | 6365.36 | -8847.23 | -408.57
| 15400 | 90.244 | 180.449 | 6364.94 | -8947.23 | -409.36
| 15500 | 90.244 | 180.449 | 6364.51 | -9047.23 | -410.14
| 15600 | 90.244 | 180.449 | 6364.09 | -9147.22 | -410.92
| 15700 | 90.244 | 180.449 | 6363.66 | -9247.22 | -411.71
| 15800 | 90.244 | 180.449 | 6363.23 | -9347.21 | -412.49
| 15900 | 90.244 | 180.449 | 6362.81 | -9447.21 | -413.27
| 16000 | 90.244 | 180.449 | 6362.38 | -9547.21 | -414.06
| 16089.76 | 90.244 | 180.449 | 6362 | -9636.97 | -414.76

## Lookup (hidden)
North Reference | RetunValue | Grid Type | ReturnValue | Deviation Indicator | ReturnValue
| 2 |  | 0 |  | 4
True |  | SPCS-Colorado Central-NAD27 |  | Directional
Grid |  | SPCS-Colorado Central-NAD83 |  | High Angle
|  | SPCS-Colorado North-NAD27 |  | Horizontal
SPCS-Colorado North-NAD83
SPCS-Colorado South-NAD27
SPCS-Colorado South-NAD83
UTM-Zone 12 NAD27
UTM-Zone 12 NAD83
UTM-Zone 13 NAD27
UTM-Zone 13 NAD83