## Data
Header Information | measured depth (ft) | inclination (°) | azimuth (°) | true vertical depth (ft) | northing +N/-S (ft) | easting +E/-W (ft)
Operator Name | 0 | 0 | 120.192 | 0 | 0 | 0
Bonanza Creek | 17 | 0 | 120.192 | 17 | 0 | 0
Operator Number | 117 | 0 | 120.192 | 117 | 0 | 0
| 217 | 0 | 120.192 | 217 | 0 | 0
Well Name and Number | 317 | 0 | 120.192 | 317 | 0 | 0
LATHAM U41-A11-14HNC | 417 | 0 | 120.192 | 417 | 0 | 0
API Number (if available) | 517 | 0 | 120.192 | 517 | 0 | 0
| 617 | 0 | 120.192 | 617 | 0 | 0
Location: QQ SEC TWP RGE | 717 | 0 | 120.192 | 717 | 0 | 0
NENE 33 T5 R63 | 817 | 0 | 120.192 | 817 | 0 | 0
Citing Type: Planned or Actual | 917 | 0 | 120.192 | 917 | 0 | 0
Planned | 1017 | 0 | 120.192 | 1017 | 0 | 0
Deviation Indicator | 1117 | 0 | 120.192 | 1117 | 0 | 0
0 | 1217 | 0 | 120.192 | 1217 | 0 | 0
North Reference | 1317 | 0 | 120.192 | 1317 | 0 | 0
0 | 1400 | 0 | 120.192 | 1400 | 0 | 0
Grid Type | 1417 | 0.34 | 120.192 | 1417 | -0.03 | 0.04
#VALUE! | 1517 | 2.34 | 120.192 | 1516.97 | -1.2 | 2.06
| 1617 | 4.34 | 120.192 | 1616.79 | -4.13 | 7.1
| 1717 | 6.34 | 120.192 | 1716.35 | -8.81 | 15.14
| 1817 | 8.34 | 120.192 | 1815.53 | -15.24 | 26.19
| 1900 | 10 | 120.192 | 1897.47 | -21.89 | 37.62
| 1917 | 10 | 120.192 | 1914.21 | -23.37 | 40.17
| 2017 | 10 | 120.192 | 2012.69 | -32.1 | 55.18
| 2117 | 10 | 120.192 | 2111.17 | -40.84 | 70.19
| 2217 | 10 | 120.192 | 2209.65 | -49.57 | 85.2
| 2317 | 10 | 120.192 | 2308.13 | -58.3 | 100.21
| 2417 | 10 | 120.192 | 2406.61 | -67.04 | 115.22
| 2498.05 | 10 | 120.192 | 2486.43 | -74.11 | 127.38
| 2517 | 9.621 | 120.192 | 2505.1 | -75.74 | 130.17
| 2617 | 7.621 | 120.192 | 2603.97 | -83.27 | 143.13
| 2717 | 5.621 | 120.192 | 2703.3 | -89.07 | 153.09
| 2817 | 3.621 | 120.192 | 2802.97 | -93.12 | 160.06
| 2917 | 1.621 | 120.192 | 2902.86 | -95.42 | 164.01
| 2998.05 | 0 | 268.821 | 2983.89 | -96 | 165
| 3017 | 0 | 268.821 | 3002.85 | -96 | 165
| 3117 | 0 | 268.821 | 3102.85 | -96 | 165
| 3217 | 0 | 268.821 | 3202.85 | -96 | 165
| 3317 | 0 | 268.821 | 3302.85 | -96 | 165
| 3417 | 0 | 268.821 | 3402.85 | -96 | 165
| 3517 | 0 | 268.821 | 3502.85 | -96 | 165
| 3617 | 0 | 268.821 | 3602.85 | -96 | 165
| 3717 | 0 | 268.821 | 3702.85 | -96 | 165
| 3817 | 0 | 268.821 | 3802.85 | -96 | 165
| 3917 | 0 | 268.821 | 3902.85 | -96 | 165
| 4017 | 0 | 268.821 | 4002.85 | -96 | 165
| 4117 | 0 | 268.821 | 4102.85 | -96 | 165
| 4217 | 0 | 268.821 | 4202.85 | -96 | 165
| 4317 | 0 | 268.821 | 4302.85 | -96 | 165
| 4417 | 0 | 268.821 | 4402.85 | -96 | 165
| 4517 | 0 | 268.821 | 4502.85 | -96 | 165
| 4617 | 0 | 268.821 | 4602.85 | -96 | 165
| 4717 | 0 | 268.821 | 4702.85 | -96 | 165
| 4817 | 0 | 268.821 | 4802.85 | -96 | 165
| 4917 | 0 | 268.821 | 4902.85 | -96 | 165
| 5017 | 0 | 268.821 | 5002.85 | -96 | 165
| 5117 | 0 | 268.821 | 5102.85 | -96 | 165
| 5217 | 0 | 268.821 | 5202.85 | -96 | 165
| 5317 | 0 | 268.821 | 5302.85 | -96 | 165
| 5417 | 0 | 268.821 | 5402.85 | -96 | 165
| 5517 | 0 | 268.821 | 5502.85 | -96 | 165
| 5617 | 0 | 268.821 | 5602.85 | -96 | 165
| 5717 | 0 | 268.821 | 5702.85 | -96 | 165
| 5817 | 0 | 268.821 | 5802.85 | -96 | 165
| 5839.36 | 0 | 268.821 | 5825.2 | -96 | 165
| 5917 | 8.541 | 268.821 | 5902.56 | -96.12 | 159.23
| 6017 | 19.541 | 268.821 | 5999.42 | -96.62 | 135.01
| 6117 | 30.541 | 268.821 | 6089.88 | -97.49 | 92.75
| 6217 | 41.541 | 268.821 | 6170.62 | -98.7 | 34.02
| 6317 | 52.541 | 268.821 | 6238.66 | -100.2 | -39.03
| 6417 | 63.541 | 268.821 | 6291.51 | -101.94 | -123.73
| 6475.72 | 70 | 268.821 | 6314.66 | -103.05 | -177.65
| 6517 | 70 | 268.821 | 6328.78 | -103.85 | -216.43
| 6545.72 | 70 | 268.821 | 6338.6 | -104.41 | -243.41
| 6617 | 77.841 | 268.821 | 6358.33 | -105.81 | -311.84
| 6717 | 88.841 | 268.821 | 6369.91 | -107.85 | -410.99
| 6727.54 | 90 | 268.821 | 6370.02 | -108.07 | -421.53
| 6817 | 90 | 268.821 | 6370.02 | -109.91 | -510.97
| 6917 | 90 | 268.821 | 6370.02 | -111.97 | -610.94
| 7017 | 90 | 268.821 | 6370.01 | -114.03 | -710.92
| 7117 | 90 | 268.821 | 6370.01 | -116.08 | -810.9
| 7217 | 90 | 268.821 | 6370.01 | -118.14 | -910.88
| 7317 | 90 | 268.821 | 6370.01 | -120.2 | -1010.86
| 7417 | 90 | 268.821 | 6370.01 | -122.25 | -1110.84
| 7517 | 90 | 268.821 | 6370.01 | -124.31 | -1210.82
| 7617 | 90 | 268.821 | 6370.01 | -126.37 | -1310.8
| 7717 | 90 | 268.821 | 6370.01 | -128.43 | -1410.77
| 7817 | 90 | 268.821 | 6370.01 | -130.48 | -1510.75
| 7917 | 90 | 268.821 | 6370.01 | -132.54 | -1610.73
| 8017 | 90 | 268.821 | 6370.01 | -134.6 | -1710.71
| 8117 | 90 | 268.821 | 6370.01 | -136.65 | -1810.69
| 8217 | 90 | 268.821 | 6370.01 | -138.71 | -1910.67
| 8317 | 90 | 268.821 | 6370.01 | -140.77 | -2010.65
| 8417 | 90 | 268.821 | 6370.01 | -142.83 | -2110.63
| 8517 | 90 | 268.821 | 6370.01 | -144.88 | -2210.61
| 8617 | 90 | 268.821 | 6370.01 | -146.94 | -2310.58
| 8717 | 90 | 268.821 | 6370.01 | -149 | -2410.56
| 8817 | 90 | 268.821 | 6370.01 | -151.06 | -2510.54
| 8917 | 90 | 268.821 | 6370.01 | -153.11 | -2610.52
| 9017 | 90 | 268.821 | 6370.01 | -155.17 | -2710.5
| 9117 | 90 | 268.821 | 6370.01 | -157.23 | -2810.48
| 9217 | 90 | 268.821 | 6370.01 | -159.28 | -2910.46
| 9317 | 90 | 268.821 | 6370.01 | -161.34 | -3010.44
| 9417 | 90 | 268.821 | 6370.01 | -163.4 | -3110.42
| 9517 | 90 | 268.821 | 6370.01 | -165.46 | -3210.39
| 9617 | 90 | 268.821 | 6370.01 | -167.51 | -3310.37
| 9717 | 90 | 268.821 | 6370 | -169.57 | -3410.35
| 9817 | 90 | 268.821 | 6370 | -171.63 | -3510.33
| 9917 | 90 | 268.821 | 6370 | -173.68 | -3610.31
| 10017 | 90 | 268.821 | 6370 | -175.74 | -3710.29
| 10117 | 90 | 268.821 | 6370 | -177.8 | -3810.27
| 10217 | 90 | 268.821 | 6370 | -179.86 | -3910.25
| 10317 | 90 | 268.821 | 6370 | -181.91 | -4010.22
| 10417 | 90 | 268.821 | 6370 | -183.97 | -4110.2
| 10517 | 90 | 268.821 | 6370 | -186.03 | -4210.18
| 10617 | 90 | 268.821 | 6370 | -188.09 | -4310.16
| 10717 | 90 | 268.821 | 6370 | -190.14 | -4410.14
| 10817 | 90 | 268.821 | 6370 | -192.2 | -4510.12
| 10917 | 90 | 268.821 | 6370 | -194.26 | -4610.1
| 10963.55 | 90 | 268.821 | 6370 | -195.21 | -4656.64

## Lookup (hidden)
North Reference | RetunValue | Grid Type | ReturnValue | Deviation Indicator | ReturnValue
| 1 |  | 0 |  | 1
True |  | SPCS-Colorado Central-NAD27 |  | Directional
Grid |  | SPCS-Colorado Central-NAD83 |  | High Angle
|  | SPCS-Colorado North-NAD27 |  | Horizontal
SPCS-Colorado North-NAD83
SPCS-Colorado South-NAD27
SPCS-Colorado South-NAD83
UTM-Zone 12 NAD27
UTM-Zone 12 NAD83
UTM-Zone 13 NAD27
UTM-Zone 13 NAD83