## Data
Header Information | measured depth (ft) | inclination (°) | azimuth (°) | true vertical depth (ft) | northing +N/-S (ft) | easting +E/-W (ft)
Operator Name | 0 | 0 | 0 | 0 | 0 | 0
Bill Barrett Corp | 1000 | 0 | 0 | 1000 | 0 | 0
Operator Number | 1100 | 2 | 291.785 | 1099.98 | 0.65 | -1.62
10071 | 1200 | 4 | 291.785 | 1199.84 | 2.59 | -6.48
Well Name and Number | 1300 | 6 | 291.785 | 1299.45 | 5.82 | -14.57
Ruh 6-62-11-0560CH2 | 1400 | 8 | 291.785 | 1398.7 | 10.35 | -25.89
API Number (if available) | 1500 | 8.52 | 291.785 | 1497.62 | 15.8 | -39.54
| 1600 | 8.52 | 291.785 | 1596.51 | 21.3 | -53.29
Location: QQ SEC TWP RGE | 1700 | 8.52 | 291.785 | 1695.41 | 26.8 | -67.05
NWNE Sec. 11 T6N-R62W | 1800 | 8.52 | 291.785 | 1794.3 | 32.3 | -80.81
Citing Type: Planned or Actual | 1900 | 8.52 | 291.785 | 1893.2 | 37.8 | -94.57
Planned | 2000 | 8.52 | 291.785 | 1992.1 | 43.29 | -108.32
Deviation Indicator | 2100 | 8.52 | 291.785 | 2090.99 | 48.79 | -122.08
Horizontal | 2200 | 8.52 | 291.785 | 2189.89 | 54.29 | -135.84
North Reference | 2300 | 8.52 | 291.785 | 2288.79 | 59.79 | -149.6
True | 2400 | 8.52 | 291.785 | 2387.68 | 65.29 | -163.35
Grid Type | 2500 | 8.52 | 291.785 | 2486.58 | 70.78 | -177.11
#VALUE! | 2600 | 8.52 | 291.785 | 2585.48 | 76.28 | -190.87
| 2700 | 8.52 | 291.785 | 2684.37 | 81.78 | -204.62
| 2800 | 8.52 | 291.785 | 2783.27 | 87.28 | -218.38
| 2900 | 8.52 | 291.785 | 2882.17 | 92.78 | -232.14
| 3000 | 8.52 | 291.785 | 2981.06 | 98.28 | -245.9
| 3100 | 8.52 | 291.785 | 3079.96 | 103.77 | -259.65
| 3200 | 8.52 | 291.785 | 3178.85 | 109.27 | -273.41
| 3300 | 8.52 | 291.785 | 3277.75 | 114.77 | -287.17
| 3400 | 8.52 | 291.785 | 3376.65 | 120.27 | -300.93
| 3500 | 8.52 | 291.785 | 3475.54 | 125.77 | -314.68
| 3600 | 8.52 | 291.785 | 3574.44 | 131.27 | -328.44
| 3700 | 8.52 | 291.785 | 3673.34 | 136.76 | -342.2
| 3800 | 8.52 | 291.785 | 3772.23 | 142.26 | -355.95
| 3900 | 8.52 | 291.785 | 3871.13 | 147.76 | -369.71
| 4000 | 8.52 | 291.785 | 3970.03 | 153.26 | -383.47
| 4100 | 8.52 | 291.785 | 4068.92 | 158.76 | -397.23
| 4200 | 8.52 | 291.785 | 4167.82 | 164.26 | -410.98
| 4300 | 8.52 | 291.785 | 4266.72 | 169.75 | -424.74
| 4400 | 8.52 | 291.785 | 4365.61 | 175.25 | -438.5
| 4500 | 8.52 | 291.785 | 4464.51 | 180.75 | -452.26
| 4600 | 8.52 | 291.785 | 4563.4 | 186.25 | -466.01
| 4700 | 8.52 | 291.785 | 4662.3 | 191.75 | -479.77
| 4800 | 8.52 | 291.785 | 4761.2 | 197.25 | -493.53
| 4900 | 8.52 | 291.785 | 4860.09 | 202.74 | -507.28
| 5000 | 8.52 | 291.785 | 4958.99 | 208.24 | -521.04
| 5100 | 8.52 | 291.785 | 5057.89 | 213.74 | -534.8
| 5200 | 8.52 | 291.785 | 5156.78 | 219.24 | -548.56
| 5300 | 8.52 | 291.785 | 5255.68 | 224.74 | -562.31
| 5400 | 8.126 | 291.785 | 5354.59 | 230.21 | -576.01
| 5500 | 6.126 | 291.785 | 5453.81 | 234.81 | -587.53
| 5600 | 4.126 | 291.785 | 5553.4 | 238.13 | -595.82
| 5700 | 2.126 | 291.785 | 5653.25 | 240.15 | -600.89
| 5800 | 0.126 | 291.785 | 5753.23 | 240.88 | -602.71
| 6100 | 5.243 | 180.449 | 6053.16 | 238.89 | -602.74
| 6200 | 17.243 | 180.449 | 6151.07 | 219.43 | -602.89
| 6300 | 29.243 | 180.449 | 6242.78 | 180.04 | -603.2
| 6400 | 41.243 | 180.449 | 6324.3 | 122.44 | -603.65
| 6500 | 53.243 | 180.449 | 6392.07 | 49.16 | -604.22
| 6600 | 65.243 | 180.449 | 6443.12 | -36.62 | -604.89
| 6700 | 77.243 | 180.449 | 6475.21 | -131.13 | -605.63
| 6800 | 89.243 | 180.449 | 6486.96 | -230.25 | -606.41
| 6900 | 90.158 | 180.449 | 6486.74 | -330.25 | -607.19
| 7000 | 90.158 | 180.449 | 6486.47 | -430.25 | -607.98
| 7100 | 90.158 | 180.449 | 6486.19 | -530.24 | -608.76
| 7200 | 90.158 | 180.449 | 6485.92 | -630.24 | -609.54
| 7300 | 90.158 | 180.449 | 6485.64 | -730.24 | -610.32
| 7400 | 90.158 | 180.449 | 6485.36 | -830.23 | -611.11
| 7500 | 90.158 | 180.449 | 6485.09 | -930.23 | -611.89
| 7600 | 90.158 | 180.449 | 6484.81 | -1030.23 | -612.67
| 7700 | 90.158 | 180.449 | 6484.53 | -1130.22 | -613.46
| 7800 | 90.158 | 180.449 | 6484.26 | -1230.22 | -614.24
| 7900 | 90.158 | 180.449 | 6483.98 | -1330.22 | -615.02
| 8000 | 90.158 | 180.449 | 6483.7 | -1430.21 | -615.81
| 8100 | 90.158 | 180.449 | 6483.43 | -1530.21 | -616.59
| 8200 | 90.158 | 180.449 | 6483.15 | -1630.2 | -617.37
| 8300 | 90.158 | 180.449 | 6482.87 | -1730.2 | -618.15
| 8400 | 90.158 | 180.449 | 6482.6 | -1830.2 | -618.94
| 8500 | 90.158 | 180.449 | 6482.32 | -1930.19 | -619.72
| 8600 | 90.158 | 180.449 | 6482.04 | -2030.19 | -620.5
| 8700 | 90.158 | 180.449 | 6481.77 | -2130.19 | -621.29
| 8800 | 90.158 | 180.449 | 6481.49 | -2230.18 | -622.07
| 8900 | 90.158 | 180.449 | 6481.22 | -2330.18 | -622.85
| 9000 | 90.158 | 180.449 | 6480.94 | -2430.18 | -623.64
| 9100 | 90.158 | 180.449 | 6480.66 | -2530.17 | -624.42
| 9200 | 90.158 | 180.449 | 6480.39 | -2630.17 | -625.2
| 9300 | 90.158 | 180.449 | 6480.11 | -2730.17 | -625.98
| 9400 | 90.158 | 180.449 | 6479.83 | -2830.16 | -626.77
| 9500 | 90.158 | 180.449 | 6479.56 | -2930.16 | -627.55
| 9600 | 90.158 | 180.449 | 6479.28 | -3030.16 | -628.33
| 9700 | 90.158 | 180.449 | 6479 | -3130.15 | -629.12
| 9800 | 90.158 | 180.449 | 6478.73 | -3230.15 | -629.9
| 9900 | 90.158 | 180.449 | 6478.45 | -3330.15 | -630.68
| 10000 | 90.158 | 180.449 | 6478.17 | -3430.14 | -631.47
| 10100 | 90.158 | 180.449 | 6477.9 | -3530.14 | -632.25
| 10200 | 90.158 | 180.449 | 6477.62 | -3630.14 | -633.03
| 10300 | 90.158 | 180.449 | 6477.34 | -3730.13 | -633.81
| 10400 | 90.158 | 180.449 | 6477.07 | -3830.13 | -634.6
| 10500 | 90.158 | 180.449 | 6476.79 | -3930.13 | -635.38
| 10600 | 90.158 | 180.449 | 6476.52 | -4030.12 | -636.16
| 10700 | 90.158 | 180.449 | 6476.24 | -4130.12 | -636.95
| 10800 | 90.158 | 180.449 | 6475.96 | -4230.12 | -637.73
| 10900 | 90.158 | 180.449 | 6475.69 | -4330.11 | -638.51
| 11000 | 90.158 | 180.449 | 6475.41 | -4430.11 | -639.3
| 11100 | 90.158 | 180.449 | 6475.13 | -4530.1 | -640.08
| 11200 | 90.158 | 180.449 | 6474.86 | -4630.1 | -640.86
| 11300 | 90.158 | 180.449 | 6474.58 | -4730.1 | -641.64
| 11400 | 90.158 | 180.449 | 6474.3 | -4830.09 | -642.43
| 11500 | 90.158 | 180.449 | 6474.03 | -4930.09 | -643.21
| 11600 | 90.158 | 180.449 | 6473.75 | -5030.09 | -643.99
| 11700 | 90.158 | 180.449 | 6473.47 | -5130.08 | -644.78
| 11800 | 90.158 | 180.449 | 6473.2 | -5230.08 | -645.56
| 11900 | 90.158 | 180.449 | 6472.92 | -5330.08 | -646.34
| 12000 | 90.158 | 180.449 | 6472.65 | -5430.07 | -647.13
| 12100 | 90.158 | 180.449 | 6472.37 | -5530.07 | -647.91
| 12200 | 90.158 | 180.449 | 6472.09 | -5630.07 | -648.69
| 12300 | 90.158 | 180.449 | 6471.82 | -5730.06 | -649.47
| 12400 | 90.158 | 180.449 | 6471.54 | -5830.06 | -650.26
| 12500 | 90.158 | 180.449 | 6471.26 | -5930.06 | -651.04
| 12600 | 90.158 | 180.449 | 6470.99 | -6030.05 | -651.82
| 12700 | 90.158 | 180.449 | 6470.71 | -6130.05 | -652.61
| 12800 | 90.158 | 180.449 | 6470.43 | -6230.05 | -653.39
| 12900 | 90.158 | 180.449 | 6470.16 | -6330.04 | -654.17
| 13000 | 90.158 | 180.449 | 6469.88 | -6430.04 | -654.96
| 13100 | 90.158 | 180.449 | 6469.6 | -6530.04 | -655.74
| 13200 | 90.158 | 180.449 | 6469.33 | -6630.03 | -656.52
| 13300 | 90.158 | 180.449 | 6469.05 | -6730.03 | -657.31
| 13400 | 90.158 | 180.449 | 6468.77 | -6830.03 | -658.09
| 13500 | 90.158 | 180.449 | 6468.5 | -6930.02 | -658.87
| 13600 | 90.158 | 180.449 | 6468.22 | -7030.02 | -659.65
| 13700 | 90.158 | 180.449 | 6467.95 | -7130.02 | -660.44
| 13800 | 90.158 | 180.449 | 6467.67 | -7230.01 | -661.22
| 13900 | 90.158 | 180.449 | 6467.39 | -7330.01 | -662
| 14000 | 90.158 | 180.449 | 6467.12 | -7430 | -662.79
| 14100 | 90.158 | 180.449 | 6466.84 | -7530 | -663.57
| 14200 | 90.158 | 180.449 | 6466.56 | -7630 | -664.35
| 14300 | 90.158 | 180.449 | 6466.29 | -7729.99 | -665.14
| 14400 | 90.158 | 180.449 | 6466.01 | -7829.99 | -665.92
| 14500 | 90.158 | 180.449 | 6465.73 | -7929.99 | -666.7
| 14600 | 90.158 | 180.449 | 6465.46 | -8029.98 | -667.48
| 14700 | 90.158 | 180.449 | 6465.18 | -8129.98 | -668.27
| 14800 | 90.158 | 180.449 | 6464.9 | -8229.98 | -669.05
| 14900 | 90.158 | 180.449 | 6464.63 | -8329.97 | -669.83
| 15000 | 90.158 | 180.449 | 6464.35 | -8429.97 | -670.62
| 15100 | 90.158 | 180.449 | 6464.07 | -8529.97 | -671.4
| 15200 | 90.158 | 180.449 | 6463.8 | -8629.96 | -672.18
| 15300 | 90.158 | 180.449 | 6463.52 | -8729.96 | -672.97
| 15400 | 90.158 | 180.449 | 6463.25 | -8829.96 | -673.75
| 15500 | 90.158 | 180.449 | 6462.97 | -8929.95 | -674.53
| 15600 | 90.158 | 180.449 | 6462.69 | -9029.95 | -675.31
| 15700 | 90.158 | 180.449 | 6462.42 | -9129.95 | -676.1
| 15800 | 90.158 | 180.449 | 6462.14 | -9229.94 | -676.88
| 15900 | 90.158 | 180.449 | 6461.86 | -9329.94 | -677.66
| 16000 | 90.158 | 180.449 | 6461.59 | -9429.94 | -678.45
| 16100 | 90.158 | 180.449 | 6461.31 | -9529.93 | -679.23
| 16200 | 90.158 | 180.449 | 6461.03 | -9629.93 | -680.01
| 16212.14 | 90.158 | 180.449 | 6461 | -9642.07 | -680.11

## Lookup (hidden)
North Reference | RetunValue | Grid Type | ReturnValue | Deviation Indicator | ReturnValue
| 2 |  | 0 |  | 4
True |  | SPCS-Colorado Central-NAD27 |  | Directional
Grid |  | SPCS-Colorado Central-NAD83 |  | High Angle
|  | SPCS-Colorado North-NAD27 |  | Horizontal
SPCS-Colorado North-NAD83
SPCS-Colorado South-NAD27
SPCS-Colorado South-NAD83
UTM-Zone 12 NAD27
UTM-Zone 12 NAD83
UTM-Zone 13 NAD27
UTM-Zone 13 NAD83