## Data
Header Information | measured depth (ft) | inclination (°) | azimuth (°) | true vertical depth (ft) | northing +N/-S (ft) | easting +E/-W (ft)
Operator Name | 0 | 0 | 0 | 0 | 0 | 0
Bill Barrett Corp | 1000 | 0 | 0 | 1000 | 0 | 0
Operator Number | 1100 | 2 | 342.581 | 1099.98 | 1.67 | -0.52
10071 | 1200 | 3.016 | 342.581 | 1199.86 | 6.26 | -1.96
Well Name and Number | 1300 | 3.016 | 342.581 | 1299.72 | 11.28 | -3.54
Ruh 6-62-11-0659CH2 | 1400 | 3.016 | 342.581 | 1399.59 | 16.29 | -5.11
API Number (if available) | 1500 | 3.016 | 342.581 | 1499.45 | 21.31 | -6.69
| 1600 | 3.016 | 342.581 | 1599.31 | 26.33 | -8.26
Location: QQ SEC TWP RGE | 1700 | 3.016 | 342.581 | 1699.17 | 31.35 | -9.84
NWNE Sec. 11 T6N-R62W | 1800 | 3.016 | 342.581 | 1799.03 | 36.37 | -11.41
Citing Type: Planned or Actual | 1900 | 3.016 | 342.581 | 1898.89 | 41.39 | -12.99
Planned | 2000 | 3.016 | 342.581 | 1998.75 | 46.41 | -14.56
Deviation Indicator | 2100 | 3.016 | 342.581 | 2098.62 | 51.43 | -16.14
Horizontal | 2200 | 3.016 | 342.581 | 2198.48 | 56.45 | -17.71
North Reference | 2300 | 3.016 | 342.581 | 2298.34 | 61.47 | -19.29
True | 2400 | 3.016 | 342.581 | 2398.2 | 66.49 | -20.86
Grid Type | 2500 | 3.016 | 342.581 | 2498.06 | 71.51 | -22.44
#VALUE! | 2600 | 3.016 | 342.581 | 2597.92 | 76.53 | -24.01
| 2700 | 3.016 | 342.581 | 2697.79 | 81.55 | -25.59
| 2800 | 3.016 | 342.581 | 2797.65 | 86.57 | -27.16
| 2900 | 3.016 | 342.581 | 2897.51 | 91.59 | -28.73
| 3000 | 3.016 | 342.581 | 2997.37 | 96.61 | -30.31
| 3100 | 3.016 | 342.581 | 3097.23 | 101.63 | -31.88
| 3200 | 3.016 | 342.581 | 3197.09 | 106.65 | -33.46
| 3300 | 3.016 | 342.581 | 3296.95 | 111.67 | -35.03
| 3400 | 3.016 | 342.581 | 3396.82 | 116.69 | -36.61
| 3500 | 3.016 | 342.581 | 3496.68 | 121.7 | -38.18
| 3600 | 3.016 | 342.581 | 3596.54 | 126.72 | -39.76
| 3700 | 3.016 | 342.581 | 3696.4 | 131.74 | -41.33
| 3800 | 3.016 | 342.581 | 3796.26 | 136.76 | -42.91
| 3900 | 3.016 | 342.581 | 3896.12 | 141.78 | -44.48
| 4000 | 3.016 | 342.581 | 3995.98 | 146.8 | -46.06
| 4100 | 3.016 | 342.581 | 4095.85 | 151.82 | -47.63
| 4200 | 3.016 | 342.581 | 4195.71 | 156.84 | -49.21
| 4300 | 3.016 | 342.581 | 4295.57 | 161.86 | -50.78
| 4400 | 3.016 | 342.581 | 4395.43 | 166.88 | -52.36
| 4500 | 3.016 | 342.581 | 4495.29 | 171.9 | -53.93
| 4600 | 3.016 | 342.581 | 4595.15 | 176.92 | -55.51
| 4700 | 3.016 | 342.581 | 4695.02 | 181.94 | -57.08
| 4800 | 3.016 | 342.581 | 4794.88 | 186.96 | -58.66
| 4900 | 3.016 | 342.581 | 4894.74 | 191.98 | -60.23
| 5000 | 3.016 | 342.581 | 4994.6 | 197 | -61.81
| 5100 | 3.016 | 342.581 | 5094.46 | 202.02 | -63.38
| 5200 | 3.016 | 342.581 | 5194.32 | 207.04 | -64.96
| 5300 | 3.016 | 342.581 | 5294.18 | 212.06 | -66.53
| 5400 | 3.016 | 342.581 | 5394.05 | 217.08 | -68.11
| 5500 | 3.016 | 342.581 | 5493.91 | 222.1 | -69.68
| 5600 | 3.016 | 342.581 | 5593.77 | 227.12 | -71.26
| 5700 | 1.357 | 342.581 | 5693.68 | 230.99 | -72.47
| 6100 | 9.856 | 180.449 | 6093.27 | 224.71 | -72.77
| 6200 | 21.856 | 180.449 | 6189.29 | 197.44 | -72.98
| 6300 | 33.856 | 180.449 | 6277.54 | 150.8 | -73.35
| 6400 | 45.856 | 180.449 | 6354.17 | 86.83 | -73.85
| 6500 | 57.856 | 180.449 | 6415.82 | 8.33 | -74.46
| 6600 | 69.856 | 180.449 | 6459.8 | -81.27 | -75.16
| 6700 | 81.856 | 180.449 | 6484.19 | -178.06 | -75.92
| 6800 | 90.287 | 180.449 | 6488.85 | -277.83 | -76.7
| 6900 | 90.287 | 180.449 | 6488.35 | -377.82 | -77.48
| 7000 | 90.287 | 180.449 | 6487.85 | -477.82 | -78.27
| 7100 | 90.287 | 180.449 | 6487.35 | -577.81 | -79.05
| 7200 | 90.287 | 180.449 | 6486.85 | -677.81 | -79.83
| 7300 | 90.287 | 180.449 | 6486.35 | -777.8 | -80.62
| 7400 | 90.287 | 180.449 | 6485.85 | -877.8 | -81.4
| 7500 | 90.287 | 180.449 | 6485.35 | -977.8 | -82.18
| 7600 | 90.287 | 180.449 | 6484.84 | -1077.79 | -82.96
| 7700 | 90.287 | 180.449 | 6484.34 | -1177.79 | -83.75
| 7800 | 90.287 | 180.449 | 6483.84 | -1277.78 | -84.53
| 7900 | 90.287 | 180.449 | 6483.34 | -1377.78 | -85.31
| 8000 | 90.287 | 180.449 | 6482.84 | -1477.77 | -86.1
| 8100 | 90.287 | 180.449 | 6482.34 | -1577.77 | -86.88
| 8200 | 90.287 | 180.449 | 6481.84 | -1677.77 | -87.66
| 8300 | 90.287 | 180.449 | 6481.34 | -1777.76 | -88.45
| 8400 | 90.287 | 180.449 | 6480.84 | -1877.76 | -89.23
| 8500 | 90.287 | 180.449 | 6480.34 | -1977.75 | -90.01
| 8600 | 90.287 | 180.449 | 6479.84 | -2077.75 | -90.79
| 8700 | 90.287 | 180.449 | 6479.34 | -2177.74 | -91.58
| 8800 | 90.287 | 180.449 | 6478.83 | -2277.74 | -92.36
| 8900 | 90.287 | 180.449 | 6478.33 | -2377.74 | -93.14
| 9000 | 90.287 | 180.449 | 6477.83 | -2477.73 | -93.93
| 9100 | 90.287 | 180.449 | 6477.33 | -2577.73 | -94.71
| 9200 | 90.287 | 180.449 | 6476.83 | -2677.72 | -95.49
| 9300 | 90.287 | 180.449 | 6476.33 | -2777.72 | -96.27
| 9400 | 90.287 | 180.449 | 6475.83 | -2877.71 | -97.06
| 9500 | 90.287 | 180.449 | 6475.33 | -2977.71 | -97.84
| 9600 | 90.287 | 180.449 | 6474.83 | -3077.71 | -98.62
| 9700 | 90.287 | 180.449 | 6474.33 | -3177.7 | -99.41
| 9800 | 90.287 | 180.449 | 6473.83 | -3277.7 | -100.19
| 9900 | 90.287 | 180.449 | 6473.32 | -3377.69 | -100.97
| 10000 | 90.287 | 180.449 | 6472.82 | -3477.69 | -101.75
| 10100 | 90.287 | 180.449 | 6472.32 | -3577.68 | -102.54
| 10200 | 90.287 | 180.449 | 6471.82 | -3677.68 | -103.32
| 10300 | 90.287 | 180.449 | 6471.32 | -3777.68 | -104.1
| 10400 | 90.287 | 180.449 | 6470.82 | -3877.67 | -104.89
| 10500 | 90.287 | 180.449 | 6470.32 | -3977.67 | -105.67
| 10600 | 90.287 | 180.449 | 6469.82 | -4077.66 | -106.45
| 10700 | 90.287 | 180.449 | 6469.32 | -4177.66 | -107.23
| 10800 | 90.287 | 180.449 | 6468.82 | -4277.65 | -108.02
| 10900 | 90.287 | 180.449 | 6468.32 | -4377.65 | -108.8
| 11000 | 90.287 | 180.449 | 6467.82 | -4477.65 | -109.58
| 11100 | 90.287 | 180.449 | 6467.31 | -4577.64 | -110.37
| 11200 | 90.287 | 180.449 | 6466.81 | -4677.64 | -111.15
| 11300 | 90.287 | 180.449 | 6466.31 | -4777.63 | -111.93
| 11400 | 90.287 | 180.449 | 6465.81 | -4877.63 | -112.71
| 11500 | 90.287 | 180.449 | 6465.31 | -4977.62 | -113.5
| 11600 | 90.287 | 180.449 | 6464.81 | -5077.62 | -114.28
| 11700 | 90.287 | 180.449 | 6464.31 | -5177.61 | -115.06
| 11800 | 90.287 | 180.449 | 6463.81 | -5277.61 | -115.85
| 11900 | 90.287 | 180.449 | 6463.31 | -5377.61 | -116.63
| 12000 | 90.287 | 180.449 | 6462.81 | -5477.6 | -117.41
| 12100 | 90.287 | 180.449 | 6462.31 | -5577.6 | -118.19
| 12200 | 90.287 | 180.449 | 6461.81 | -5677.59 | -118.98
| 12300 | 90.287 | 180.449 | 6461.3 | -5777.59 | -119.76
| 12400 | 90.287 | 180.449 | 6460.8 | -5877.58 | -120.54
| 12500 | 90.287 | 180.449 | 6460.3 | -5977.58 | -121.33
| 12600 | 90.287 | 180.449 | 6459.8 | -6077.58 | -122.11
| 12700 | 90.287 | 180.449 | 6459.3 | -6177.57 | -122.89
| 12800 | 90.287 | 180.449 | 6458.8 | -6277.57 | -123.67
| 12900 | 90.287 | 180.449 | 6458.3 | -6377.56 | -124.46
| 13000 | 90.287 | 180.449 | 6457.8 | -6477.56 | -125.24
| 13100 | 90.287 | 180.449 | 6457.3 | -6577.55 | -126.02
| 13200 | 90.287 | 180.449 | 6456.8 | -6677.55 | -126.81
| 13300 | 90.287 | 180.449 | 6456.3 | -6777.55 | -127.59
| 13400 | 90.287 | 180.449 | 6455.8 | -6877.54 | -128.37
| 13500 | 90.287 | 180.449 | 6455.29 | -6977.54 | -129.16
| 13600 | 90.287 | 180.449 | 6454.79 | -7077.53 | -129.94
| 13700 | 90.287 | 180.449 | 6454.29 | -7177.53 | -130.72
| 13800 | 90.287 | 180.449 | 6453.79 | -7277.52 | -131.5
| 13900 | 90.287 | 180.449 | 6453.29 | -7377.52 | -132.29
| 14000 | 90.287 | 180.449 | 6452.79 | -7477.52 | -133.07
| 14100 | 90.287 | 180.449 | 6452.29 | -7577.51 | -133.85
| 14200 | 90.287 | 180.449 | 6451.79 | -7677.51 | -134.64
| 14300 | 90.287 | 180.449 | 6451.29 | -7777.5 | -135.42
| 14400 | 90.287 | 180.449 | 6450.79 | -7877.5 | -136.2
| 14500 | 90.287 | 180.449 | 6450.29 | -7977.49 | -136.98
| 14600 | 90.287 | 180.449 | 6449.79 | -8077.49 | -137.77
| 14700 | 90.287 | 180.449 | 6449.28 | -8177.49 | -138.55
| 14800 | 90.287 | 180.449 | 6448.78 | -8277.48 | -139.33
| 14900 | 90.287 | 180.449 | 6448.28 | -8377.48 | -140.12
| 15000 | 90.287 | 180.449 | 6447.78 | -8477.47 | -140.9
| 15100 | 90.287 | 180.449 | 6447.28 | -8577.47 | -141.68
| 15200 | 90.287 | 180.449 | 6446.78 | -8677.46 | -142.46
| 15300 | 90.287 | 180.449 | 6446.28 | -8777.46 | -143.25
| 15400 | 90.287 | 180.449 | 6445.78 | -8877.46 | -144.03
| 15500 | 90.287 | 180.449 | 6445.28 | -8977.45 | -144.81
| 15600 | 90.287 | 180.449 | 6444.78 | -9077.45 | -145.6
| 15700 | 90.287 | 180.449 | 6444.28 | -9177.44 | -146.38
| 15800 | 90.287 | 180.449 | 6443.78 | -9277.44 | -147.16
| 15900 | 90.287 | 180.449 | 6443.27 | -9377.43 | -147.94
| 16000 | 90.287 | 180.449 | 6442.77 | -9477.43 | -148.73
| 16100 | 90.287 | 180.449 | 6442.27 | -9577.42 | -149.51
| 16154.45 | 90.287 | 180.449 | 6442 | -9631.87 | -149.94

## Lookup (hidden)
North Reference | RetunValue | Grid Type | ReturnValue | Deviation Indicator | ReturnValue
| 2 |  | 0 |  | 4
True |  | SPCS-Colorado Central-NAD27 |  | Directional
Grid |  | SPCS-Colorado Central-NAD83 |  | High Angle
|  | SPCS-Colorado North-NAD27 |  | Horizontal
SPCS-Colorado North-NAD83
SPCS-Colorado South-NAD27
SPCS-Colorado South-NAD83
UTM-Zone 12 NAD27
UTM-Zone 12 NAD83
UTM-Zone 13 NAD27
UTM-Zone 13 NAD83