## Data
Header Information | measured depth (ft) | inclination (°) | azimuth (°) | true vertical depth (ft) | northing +N/-S (ft) | easting +E/-W (ft)
Operator Name | 0 | 0 | 0 | 0 | 0 | 0
Noble Energy | 350 | 1.2 | 217.02 | 349.97 | -2.93 | -2.21
Operator Number | 720 | 1 | 217.42 | 719.91 | -8.58 | -6.5
100322 | 965 | 0.2 | 69.62 | 964.9 | -10.13 | -7.4
Well Name and Number | 1092 | 0.97 | 107.34 | 1091.89 | -10.38 | -6.17
Wells Ranch AE20-68-1HN | 1184 | 0.87 | 106.27 | 1183.88 | -10.8 | -4.75
API Number (if available) | 1276 | 0.98 | 98.01 | 1275.86 | -11.11 | -3.3
05-123-37217 | 1369 | 1.05 | 101.02 | 1368.85 | -11.38 | -1.68
Location: QQ SEC TWP RGE | 1461 | 0.91 | 335.82 | 1460.84 | -10.88 | -1.15
NWNW 20 6N 62W | 1556 | 1.49 | 322.81 | 1555.82 | -9.21 | -2.21
Citing Type: Planned or Actual | 1651 | 1.88 | 322.81 | 1650.78 | -6.98 | -3.89
Actual | 1746 | 1.52 | 349.29 | 1745.74 | -4.5 | -5.07
| 1840 | 0.77 | 356.9 | 1839.72 | -2.64 | -5.34
Horizontal | 1935 | 2.18 | 357.89 | 1934.69 | -0.2 | -5.44
North Reference | 2030 | 3.43 | 340.99 | 2029.57 | 4.29 | -6.43
Grid | 2125 | 5.97 | 344.08 | 2124.25 | 11.73 | -8.71
Grid Type | 2220 | 8.13 | 347.46 | 2218.52 | 23.04 | -11.52
SPCS-Colorado North-NAD83 | 2315 | 9.02 | 337.11 | 2312.47 | 36.46 | -15.88
| 2409 | 8.75 | 326.95 | 2405.34 | 49.24 | -22.65
| 2504 | 10.02 | 312.12 | 2499.08 | 60.84 | -32.72
| 2599 | 12.94 | 311.68 | 2592.17 | 73.46 | -46.8
| 2693 | 13.51 | 310.75 | 2683.68 | 87.63 | -62.98
| 2788 | 13.79 | 312.27 | 2776 | 102.49 | -79.76
| 2883 | 12.66 | 311.58 | 2868.48 | 117.01 | -95.93
| 2978 | 10.85 | 308.49 | 2961.48 | 129.49 | -110.71
| 3073 | 11.52 | 315.18 | 3054.68 | 141.78 | -124.4
| 3168 | 9.65 | 311.44 | 3148.06 | 153.78 | -137.06
| 3263 | 6.67 | 322.21 | 3242.09 | 163.41 | -146.41
| 3357 | 3.18 | 333.13 | 3335.73 | 170.06 | -150.93
| 3452 | 2.98 | 339.7 | 3430.6 | 174.72 | -152.98
| 3547 | 3.08 | 338.93 | 3525.46 | 179.42 | -154.76
| 3641 | 1.85 | 345.1 | 3619.37 | 183.24 | -156.05
| 3736 | 0.7 | 128.89 | 3714.36 | 184.36 | -156
| 3831 | 0.87 | 149.8 | 3809.35 | 183.37 | -155.18
| 3926 | 0.94 | 148.22 | 3904.34 | 182.09 | -154.41
| 4021 | 0.85 | 118.72 | 3999.33 | 181.09 | -153.38
| 4116 | 0.96 | 109.88 | 4094.32 | 180.48 | -152.01
| 4211 | 0.59 | 105.02 | 4189.31 | 180.08 | -150.79
| 4305 | 1.06 | 60.01 | 4283.3 | 180.39 | -149.57
| 4400 | 0.22 | 65 | 4378.29 | 180.9 | -148.65
| 4495 | 0.53 | 112.71 | 4473.29 | 180.81 | -148.08
| 4590 | 0.63 | 100.41 | 4568.29 | 180.55 | -147.16
| 4685 | 0.63 | 85.53 | 4663.28 | 180.49 | -146.12
| 4780 | 0.84 | 78.28 | 4758.27 | 180.68 | -144.92
| 4874 | 0.55 | 30.15 | 4852.27 | 181.21 | -144.02
| 4969 | 0.75 | 53.01 | 4947.26 | 181.97 | -143.29
| 5064 | 0.41 | 36.45 | 5042.25 | 182.62 | -142.59
| 5159 | 0.45 | 100.95 | 5137.25 | 182.82 | -142.03
| 5254 | 0.25 | 314.52 | 5232.25 | 182.9 | -141.81
| 5349 | 0.38 | 47.4 | 5327.25 | 183.26 | -141.72
| 5443 | 0.2 | 141.62 | 5421.25 | 183.34 | -141.39
| 5538 | 0.56 | 108.6 | 5516.25 | 183.06 | -140.85
| 5633 | 0.22 | 238.84 | 5611.25 | 182.82 | -140.56
| 5728 | 0.64 | 51.82 | 5706.24 | 183.05 | -140.3
| 5846 | 1.86 | 77.11 | 5824.21 | 183.89 | -137.92
| 5916 | 2.01 | 87.11 | 5894.18 | 184.2 | -135.59
| 5964 | 3.25 | 82.85 | 5942.12 | 184.41 | -133.39
| 6011 | 7.9 | 79.03 | 5988.89 | 185.2 | -128.9
| 6059 | 11.52 | 72.05 | 6036.19 | 187.3 | -121.1
| 6106 | 14.38 | 72.27 | 6081.99 | 190.53 | -111.07
| 6154 | 16.19 | 75.77 | 6128.3 | 193.99 | -98.91
| 6201 | 19.44 | 81.03 | 6173.04 | 196.82 | -84.83
| 6249 | 22.69 | 87.05 | 6217.83 | 198.54 | -67.68
| 6296 | 26.46 | 87.08 | 6260.57 | 199.54 | -48.17
| 6344 | 31.11 | 85 | 6302.62 | 201.17 | -25.12
| 6391 | 35.03 | 86.33 | 6342 | 203.09 | 0.45
| 6439 | 37.98 | 89.24 | 6380.58 | 204.17 | 28.97
| 6485 | 40.82 | 90.92 | 6416.13 | 204.11 | 58.16
| 6533 | 42.04 | 90.22 | 6452.12 | 203.8 | 89.92
| 6580 | 45.75 | 89.9 | 6485.98 | 203.77 | 122.5
| 6628 | 50.44 | 88.17 | 6518.03 | 204.39 | 158.21
| 6675 | 55.57 | 87.51 | 6546.3 | 205.81 | 195.71
| 6723 | 61.49 | 87.9 | 6571.35 | 207.45 | 236.6
| 6770 | 66.76 | 88.66 | 6591.85 | 208.71 | 278.85
| 6818 | 68.91 | 90.28 | 6609.96 | 209.11 | 323.3
| 6865 | 73.91 | 91.32 | 6624.94 | 208.49 | 367.83
| 6913 | 78.15 | 92.06 | 6636.53 | 207.11 | 414.38
| 6959 | 81.3 | 91.33 | 6644.73 | 205.77 | 459.61
| 6987 | 82.94 | 90.14 | 6648.57 | 205.42 | 487.34
| 7092 | 85.13 | 89.63 | 6659.48 | 205.63 | 591.77
| 7187 | 87.16 | 89.67 | 6665.87 | 206.21 | 686.55
| 7282 | 90.93 | 88.1 | 6667.45 | 208.06 | 781.5
| 7377 | 90.86 | 87.69 | 6665.97 | 211.55 | 876.42
| 7471 | 91.79 | 87.57 | 6663.79 | 215.43 | 970.31
| 7566 | 90.46 | 90.11 | 6661.93 | 217.35 | 1065.27
| 7661 | 91.36 | 90.48 | 6660.42 | 216.86 | 1160.25
| 7755 | 90.09 | 89.2 | 6659.23 | 217.13 | 1254.24
| 7850 | 89.38 | 89.94 | 6659.67 | 217.84 | 1349.23
| 7945 | 90.52 | 87.57 | 6659.75 | 219.9 | 1444.2
| 8040 | 89.97 | 86.46 | 6659.35 | 224.85 | 1539.07
| 8135 | 90.71 | 88.74 | 6658.78 | 228.83 | 1633.98
| 8229 | 89.35 | 87.91 | 6658.73 | 231.58 | 1727.94
| 8324 | 91.57 | 88.77 | 6657.97 | 234.33 | 1822.89
| 8419 | 91.36 | 89.3 | 6655.54 | 235.93 | 1917.84
| 8514 | 91.05 | 89.08 | 6653.54 | 237.27 | 2012.81
| 8609 | 91.48 | 89.36 | 6651.45 | 238.56 | 2107.78
| 8704 | 90.43 | 88.37 | 6649.86 | 240.45 | 2202.75
| 8798 | 90.03 | 87.35 | 6649.49 | 243.96 | 2296.68
| 8893 | 89.57 | 86.73 | 6649.82 | 248.86 | 2391.55
| 8988 | 91.63 | 87.8 | 6648.82 | 253.39 | 2486.43
| 9083 | 92.68 | 88.25 | 6645.25 | 256.67 | 2581.3
| 9178 | 92.01 | 88.58 | 6641.36 | 259.29 | 2676.19
| 9273 | 90.03 | 89.12 | 6639.67 | 261.2 | 2771.15
| 9368 | 91.14 | 88.94 | 6638.7 | 262.81 | 2866.13
| 9462 | 90.28 | 88.92 | 6637.54 | 264.56 | 2960.1
| 9557 | 90.83 | 87.49 | 6636.62 | 267.54 | 3055.05
| 9652 | 90.52 | 87.7 | 6635.5 | 271.52 | 3149.96
| 9746 | 89.08 | 87.47 | 6635.83 | 275.48 | 3243.87
| 9841 | 88.89 | 87.14 | 6637.51 | 279.95 | 3338.75
| 9936 | 88.64 | 86.85 | 6639.56 | 284.93 | 3433.6
| 10031 | 90.19 | 87.75 | 6640.53 | 289.4 | 3528.49
| 10126 | 91.67 | 89.66 | 6638.99 | 291.55 | 3623.44
| 10220 | 92.22 | 88.96 | 6635.79 | 292.68 | 3717.38
| 10315 | 90.86 | 89.61 | 6633.24 | 293.87 | 3812.34
| 10410 | 91.29 | 89.83 | 6631.46 | 294.33 | 3907.32
| 10504 | 89.75 | 88.6 | 6630.61 | 295.62 | 4001.3
| 10599 | 90.25 | 88.32 | 6630.61 | 298.17 | 4096.27
| 10694 | 90.09 | 88.02 | 6630.32 | 301.2 | 4191.22
| 10789 | 89.94 | 87.14 | 6630.3 | 305.22 | 4286.13
| 10847 | 90.09 | 87.19 | 6630.28 | 308.08 | 4344.06
| 10911 | 90.09 | 87.19 | 6630.18 | 311.22 | 4407.98

## Lookup (hidden)
North Reference | RetunValue | Grid Type | ReturnValue | Deviation Indicator | ReturnValue
| 3 |  | 5 |  | 4
True |  | SPCS-Colorado Central-NAD27 |  | Directional
Grid |  | SPCS-Colorado Central-NAD83 |  | High Angle
|  | SPCS-Colorado North-NAD27 |  | Horizontal
SPCS-Colorado North-NAD83
SPCS-Colorado South-NAD27
SPCS-Colorado South-NAD83
UTM-Zone 12 NAD27
UTM-Zone 12 NAD83
UTM-Zone 13 NAD27
UTM-Zone 13 NAD83