## Data
Header Information | measured depth (ft) | inclination (°) | azimuth (°) | true vertical depth (ft) | northing +N/-S (ft) | easting +E/-W (ft)
Operator Name | 0 | 0 | 0 | 0 | 0 | 0
Bonanza Creek Energy | 100 | 0 | 0 | 100 | 0 | 0
Operator Number | 200 | 0 | 0 | 200 | 0 | 0
8960 | 300 | 0 | 0 | 300 | 0 | 0
Well Name and Number | 400 | 0 | 0 | 400 | 0 | 0
NORTH PLATTE O-K-24HC | 500 | 0 | 0 | 500 | 0 | 0
API Number (if available) | 600 | 0 | 0 | 600 | 0 | 0
| 700 | 0 | 0 | 700 | 0 | 0
Location: QQ SEC TWP RGE | 800 | 0 | 0 | 800 | 0 | 0
SESW Sec. 24 Twp 5N Rng 63W | 900 | 0 | 0 | 900 | 0 | 0
Citing Type: Planned or Actual | 1000 | 0 | 0 | 1000 | 0 | 0
Planned | 1100 | 0 | 0 | 1100 | 0 | 0
Deviation Indicator | 1200 | 2 | 114.2 | 1199.98 | -0.72 | 1.59
Horizontal | 1300 | 4 | 114.2 | 1299.84 | -2.86 | 6.37
North Reference | 1400 | 6 | 114.2 | 1399.45 | -6.43 | 14.31
True | 1500 | 8 | 114.2 | 1498.7 | -11.43 | 25.43
Grid Type | 1600 | 10 | 114.2 | 1597.47 | -17.84 | 39.7
#VALUE! | 1700 | 12 | 114.2 | 1695.62 | -25.66 | 57.1
| 1800 | 14 | 114.2 | 1793.06 | -34.88 | 77.62
| 1900 | 16 | 114.2 | 1889.64 | -45.49 | 101.23
| 1938.43 | 16.77 | 114.2 | 1926.51 | -49.93 | 111.11
| 2000 | 16.77 | 114.2 | 1985.46 | -57.21 | 127.32
| 2100 | 16.77 | 114.2 | 2081.21 | -69.04 | 153.63
| 2200 | 16.77 | 114.2 | 2176.96 | -80.87 | 179.95
| 2300 | 16.77 | 114.2 | 2272.71 | -92.69 | 206.26
| 2400 | 16.77 | 114.2 | 2368.45 | -104.52 | 232.58
| 2500 | 16.77 | 114.2 | 2464.2 | -116.34 | 258.89
| 2600 | 16.77 | 114.2 | 2559.95 | -128.17 | 285.21
| 2700 | 16.77 | 114.2 | 2655.7 | -140 | 311.52
| 2800 | 16.77 | 114.2 | 2751.45 | -151.82 | 337.84
| 2900 | 16.77 | 114.2 | 2847.19 | -163.65 | 364.16
| 3000 | 16.77 | 114.2 | 2942.94 | -175.47 | 390.47
| 3100 | 16.77 | 114.2 | 3038.69 | -187.3 | 416.79
| 3200 | 16.77 | 114.2 | 3134.44 | -199.13 | 443.1
| 3300 | 16.77 | 114.2 | 3230.18 | -210.95 | 469.42
| 3400 | 16.77 | 114.2 | 3325.93 | -222.78 | 495.73
| 3500 | 16.77 | 114.2 | 3421.68 | -234.6 | 522.05
| 3600 | 16.77 | 114.2 | 3517.43 | -246.43 | 548.36
| 3700 | 16.77 | 114.2 | 3613.18 | -258.26 | 574.68
| 3800 | 16.77 | 114.2 | 3708.92 | -270.08 | 601
| 3900 | 16.77 | 114.2 | 3804.67 | -281.91 | 627.31
| 4000 | 16.77 | 114.2 | 3900.42 | -293.74 | 653.63
| 4100 | 16.77 | 114.2 | 3996.17 | -305.56 | 679.94
| 4200 | 16.77 | 114.2 | 4091.91 | -317.39 | 706.26
| 4300 | 16.77 | 114.2 | 4187.66 | -329.21 | 732.57
| 4400 | 16.77 | 114.2 | 4283.41 | -341.04 | 758.89
| 4500 | 16.77 | 114.2 | 4379.16 | -352.87 | 785.2
| 4600 | 16.77 | 114.2 | 4474.91 | -364.69 | 811.52
| 4700 | 16.77 | 114.2 | 4570.65 | -376.52 | 837.84
| 4800 | 16.77 | 114.2 | 4666.4 | -388.34 | 864.15
| 4900 | 16.77 | 114.2 | 4762.15 | -400.17 | 890.47
| 5000 | 16.77 | 114.2 | 4857.9 | -412 | 916.78
| 5100 | 16.77 | 114.2 | 4953.64 | -423.82 | 943.1
| 5200 | 16.77 | 114.2 | 5049.39 | -435.65 | 969.41
| 5300 | 16.77 | 114.2 | 5145.14 | -447.47 | 995.73
| 5317.7 | 16.77 | 114.2 | 5162.09 | -449.57 | 1000.39
| 5400 | 15.12 | 114.2 | 5241.22 | -458.83 | 1021.01
| 5500 | 13.12 | 114.2 | 5338.19 | -468.84 | 1043.26
| 5600 | 11.12 | 114.2 | 5435.96 | -477.44 | 1062.42
| 5700 | 9.12 | 114.2 | 5534.39 | -484.65 | 1078.45
| 5800 | 7.12 | 114.2 | 5633.39 | -490.44 | 1091.34
| 5900 | 5.12 | 114.2 | 5732.81 | -494.81 | 1101.06
| 6000 | 3.12 | 114.2 | 5832.55 | -497.76 | 1107.62
| 6100 | 1.12 | 114.2 | 5932.47 | -499.27 | 1111
| 6156.13 | 0 | 0 | 5988.6 | -499.5 | 1111.5
| 6186.13 | 0 | 0 | 6018.6 | -499.5 | 1111.5
| 6200 | 1.66 | 358.57 | 6032.47 | -499.3 | 1111.49
| 6300 | 13.66 | 358.57 | 6131.39 | -485.99 | 1111.16
| 6400 | 25.66 | 358.57 | 6225.39 | -452.41 | 1110.32
| 6500 | 37.66 | 358.57 | 6310.35 | -400.03 | 1109.02
| 6600 | 49.66 | 358.57 | 6382.56 | -331.13 | 1107.3
| 6700 | 61.66 | 358.57 | 6438.86 | -248.74 | 1105.24
| 6800 | 73.66 | 358.57 | 6476.79 | -156.44 | 1102.94
| 6811.13 | 75 | 358.57 | 6479.8 | -145.72 | 1102.67
| 6900 | 75 | 358.57 | 6502.8 | -59.91 | 1100.53
| 6911.13 | 75 | 358.57 | 6505.68 | -49.16 | 1100.26
| 7000 | 85.66 | 358.57 | 6520.58 | 38.29 | 1098.07
| 7036.13 | 90 | 358.57 | 6521.95 | 74.38 | 1097.17
| 7100 | 90 | 358.57 | 6521.95 | 138.23 | 1095.58
| 7200 | 90 | 358.57 | 6521.95 | 238.2 | 1093.08
| 7300 | 90 | 358.57 | 6521.95 | 338.17 | 1090.59
| 7400 | 90 | 358.57 | 6521.95 | 438.14 | 1088.1
| 7500 | 90 | 358.57 | 6521.95 | 538.1 | 1085.6
| 7600 | 90 | 358.57 | 6521.95 | 638.07 | 1083.11
| 7700 | 90 | 358.57 | 6521.95 | 738.04 | 1080.61
| 7800 | 90 | 358.57 | 6521.95 | 838.01 | 1078.12
| 7900 | 90 | 358.57 | 6521.94 | 937.98 | 1075.63
| 8000 | 90 | 358.57 | 6521.94 | 1037.95 | 1073.13
| 8100 | 90 | 358.57 | 6521.94 | 1137.92 | 1070.64
| 8200 | 90 | 358.57 | 6521.94 | 1237.89 | 1068.15
| 8300 | 90 | 358.57 | 6521.94 | 1337.86 | 1065.65
| 8400 | 90 | 358.57 | 6521.94 | 1437.82 | 1063.16
| 8500 | 90 | 358.57 | 6521.94 | 1537.79 | 1060.67
| 8600 | 90 | 358.57 | 6521.94 | 1637.76 | 1058.18
| 8700 | 90 | 358.57 | 6521.94 | 1737.73 | 1055.69
| 8800 | 90 | 358.57 | 6521.94 | 1837.7 | 1053.2
| 8900 | 90 | 358.57 | 6521.94 | 1937.67 | 1050.71
| 9000 | 90 | 358.57 | 6521.94 | 2037.64 | 1048.22
| 9100 | 90 | 358.57 | 6521.94 | 2137.61 | 1045.73
| 9200 | 90 | 358.57 | 6521.93 | 2237.58 | 1043.24
| 9300 | 90 | 358.57 | 6521.93 | 2337.55 | 1040.75
| 9400 | 90 | 358.57 | 6521.93 | 2437.51 | 1038.26
| 9500 | 90 | 358.57 | 6521.93 | 2537.48 | 1035.77
| 9600 | 90 | 358.57 | 6521.93 | 2637.45 | 1033.28
| 9700 | 90 | 358.57 | 6521.93 | 2737.42 | 1030.79
| 9800 | 90 | 358.57 | 6521.93 | 2837.39 | 1028.3
| 9900 | 90 | 358.57 | 6521.93 | 2937.36 | 1025.81
| 10000 | 90 | 358.57 | 6521.92 | 3037.33 | 1023.33
| 10100 | 90 | 358.57 | 6521.92 | 3137.3 | 1020.84
| 10200 | 90 | 358.57 | 6521.92 | 3237.27 | 1018.35
| 10300 | 90 | 358.57 | 6521.92 | 3337.24 | 1015.86
| 10400 | 90 | 358.58 | 6521.92 | 3437.2 | 1013.38
| 10500 | 90 | 358.58 | 6521.92 | 3537.17 | 1010.89
| 10600 | 90 | 358.58 | 6521.91 | 3637.14 | 1008.4
| 10700 | 90 | 358.58 | 6521.91 | 3737.11 | 1005.92
| 10800 | 90 | 358.58 | 6521.91 | 3837.08 | 1003.43
| 10900 | 90 | 358.58 | 6521.91 | 3937.05 | 1000.95
| 11000 | 90 | 358.58 | 6521.91 | 4037.02 | 998.46
| 11100 | 90 | 358.58 | 6521.9 | 4136.99 | 995.98
| 11200 | 90 | 358.58 | 6521.9 | 4236.96 | 993.49
| 11300 | 90 | 358.58 | 6521.9 | 4336.93 | 991.01
| 11306.79 | 90 | 358.58 | 6521.9 | 4343.72 | 990.84

## Lookup (hidden)
North Reference | RetunValue | Grid Type | ReturnValue | Deviation Indicator | ReturnValue
| 2 |  | 0 |  | 4
True |  | SPCS-Colorado Central-NAD27 |  | Directional
Grid |  | SPCS-Colorado Central-NAD83 |  | High Angle
|  | SPCS-Colorado North-NAD27 |  | Horizontal
SPCS-Colorado North-NAD83
SPCS-Colorado South-NAD27
SPCS-Colorado South-NAD83
UTM-Zone 12 NAD27
UTM-Zone 12 NAD83
UTM-Zone 13 NAD27
UTM-Zone 13 NAD83