## Data
Header Information | measured depth (ft) | inclination (°) | azimuth (°) | true vertical depth (ft) | northing +N/-S (ft) | easting +E/-W (ft)
Operator Name | 0 | 0 | 0 | 0 | 0 | 0
Bonanza Creek Energy | 100 | 0 | 0 | 100 | 0 | 0
Operator Number | 200 | 0 | 0 | 200 | 0 | 0
8960 | 300 | 0 | 0 | 300 | 0 | 0
Well Name and Number | 400 | 0 | 0 | 400 | 0 | 0
NORTH PLATTE E-A-24HNC | 500 | 0 | 0 | 500 | 0 | 0
API Number (if available) | 600 | 0 | 0 | 600 | 0 | 0
| 700 | 0 | 0 | 700 | 0 | 0
Location: QQ SEC TWP RGE | 800 | 0 | 0 | 800 | 0 | 0
SESW Sec. 24 Twp 5N Rng 63W | 900 | 0 | 0 | 900 | 0 | 0
Citing Type: Planned or Actual | 1000 | 0 | 0 | 1000 | 0 | 0
Planned | 1100 | 0 | 0 | 1100 | 0 | 0
Deviation Indicator | 1200 | 0 | 0 | 1200 | 0 | 0
Horizontal | 1300 | 0 | 0 | 1300 | 0 | 0
North Reference | 1400 | 0 | 0 | 1400 | 0 | 0
True | 1500 | 0 | 0 | 1500 | 0 | 0
Grid Type | 1600 | 0 | 0 | 1600 | 0 | 0
#VALUE! | 1700 | 0 | 0 | 1700 | 0 | 0
| 1800 | 0 | 0 | 1800 | 0 | 0
| 1900 | 0 | 0 | 1900 | 0 | 0
| 2000 | 0 | 0 | 2000 | 0 | 0
| 2100 | 0 | 0 | 2100 | 0 | 0
| 2200 | 0 | 0 | 2200 | 0 | 0
| 2300 | 3 | 246.7 | 2299.95 | -1.04 | -2.4
| 2400 | 6 | 246.7 | 2399.63 | -4.14 | -9.61
| 2500 | 9 | 246.7 | 2498.77 | -9.3 | -21.6
| 2600 | 12 | 246.7 | 2597.08 | -16.51 | -38.33
| 2700 | 15 | 246.7 | 2694.31 | -25.74 | -59.77
| 2800 | 18 | 246.7 | 2790.18 | -36.97 | -85.85
| 2900 | 21 | 246.7 | 2884.43 | -50.17 | -116.51
| 3000 | 24 | 246.7 | 2976.81 | -65.3 | -151.65
| 3027.42 | 24.82 | 246.7 | 3001.77 | -69.79 | -162.06
| 3100 | 24.82 | 246.7 | 3067.65 | -81.84 | -190.05
| 3200 | 24.82 | 246.7 | 3158.41 | -98.44 | -228.6
| 3300 | 24.82 | 246.7 | 3249.18 | -115.04 | -267.16
| 3400 | 24.82 | 246.7 | 3339.94 | -131.65 | -305.72
| 3500 | 24.82 | 246.7 | 3430.7 | -148.25 | -344.28
| 3600 | 24.82 | 246.7 | 3521.46 | -164.86 | -382.84
| 3700 | 24.82 | 246.7 | 3612.22 | -181.46 | -421.39
| 3800 | 24.82 | 246.7 | 3702.98 | -198.06 | -459.95
| 3900 | 24.82 | 246.7 | 3793.74 | -214.67 | -498.51
| 4000 | 24.82 | 246.7 | 3884.5 | -231.27 | -537.07
| 4100 | 24.82 | 246.7 | 3975.27 | -247.87 | -575.62
| 4200 | 24.82 | 246.7 | 4066.03 | -264.48 | -614.18
| 4300 | 24.82 | 246.7 | 4156.79 | -281.08 | -652.74
| 4400 | 24.82 | 246.7 | 4247.55 | -297.69 | -691.3
| 4500 | 24.82 | 246.7 | 4338.31 | -314.29 | -729.86
| 4600 | 24.82 | 246.7 | 4429.07 | -330.89 | -768.41
| 4700 | 24.82 | 246.7 | 4519.83 | -347.5 | -806.97
| 4800 | 24.82 | 246.7 | 4610.59 | -364.1 | -845.53
| 4900 | 24.82 | 246.7 | 4701.36 | -380.7 | -884.09
| 5000 | 24.82 | 246.7 | 4792.12 | -397.31 | -922.65
| 5100 | 24.82 | 246.7 | 4882.88 | -413.91 | -961.2
| 5200 | 24.82 | 246.7 | 4973.64 | -430.52 | -999.76
| 5246.37 | 24.82 | 246.7 | 5015.73 | -438.21 | -1017.64
| 5300 | 23.21 | 246.7 | 5064.71 | -446.85 | -1037.69
| 5400 | 20.21 | 246.7 | 5157.6 | -461.48 | -1071.66
| 5500 | 17.21 | 246.7 | 5252.31 | -474.17 | -1101.13
| 5600 | 14.21 | 246.7 | 5348.56 | -484.88 | -1126
| 5700 | 11.21 | 246.7 | 5446.1 | -493.58 | -1146.21
| 5800 | 8.21 | 246.7 | 5544.65 | -500.25 | -1161.71
| 5900 | 5.21 | 246.7 | 5643.95 | -504.87 | -1172.44
| 6000 | 2.21 | 246.7 | 5743.73 | -507.44 | -1178.39
| 6073.79 | 0 | 0 | 5817.5 | -508 | -1179.7
| 6100 | 0 | 0 | 5843.71 | -508 | -1179.7
| 6103.79 | 0 | 0 | 5847.5 | -508 | -1179.7
| 6200 | 11.55 | 357.72 | 5943.06 | -498.35 | -1180.08
| 6300 | 23.55 | 357.72 | 6038.24 | -468.28 | -1181.28
| 6400 | 35.55 | 357.72 | 6125.08 | -419.1 | -1183.24
| 6500 | 47.55 | 357.72 | 6199.78 | -352.95 | -1185.87
| 6600 | 59.55 | 357.72 | 6259.09 | -272.72 | -1189.07
| 6700 | 71.55 | 357.72 | 6300.41 | -181.93 | -1192.68
| 6728.79 | 75 | 357.72 | 6308.7 | -154.39 | -1193.78
| 6800 | 75 | 357.72 | 6327.13 | -85.66 | -1196.52
| 6828.79 | 75 | 357.72 | 6334.58 | -57.88 | -1197.62
| 6900 | 83.55 | 357.72 | 6347.82 | 11.97 | -1200.4
| 6953.79 | 90 | 357.72 | 6350.85 | 65.6 | -1202.54
| 7000 | 90 | 357.72 | 6350.85 | 111.78 | -1204.38
| 7100 | 90 | 357.72 | 6350.85 | 211.7 | -1208.35
| 7200 | 90 | 357.72 | 6350.85 | 311.62 | -1212.33
| 7300 | 90 | 357.72 | 6350.85 | 411.54 | -1216.31
| 7400 | 90 | 357.72 | 6350.85 | 511.46 | -1220.29
| 7500 | 90 | 357.72 | 6350.85 | 611.38 | -1224.27
| 7600 | 90 | 357.72 | 6350.85 | 711.31 | -1228.25
| 7700 | 90 | 357.72 | 6350.85 | 811.23 | -1232.23
| 7800 | 90 | 357.72 | 6350.84 | 911.15 | -1236.21
| 7900 | 90 | 357.72 | 6350.84 | 1011.07 | -1240.19
| 8000 | 90 | 357.72 | 6350.84 | 1110.99 | -1244.17
| 8100 | 90 | 357.72 | 6350.84 | 1210.91 | -1248.15
| 8200 | 90 | 357.72 | 6350.84 | 1310.83 | -1252.13
| 8300 | 90 | 357.72 | 6350.84 | 1410.75 | -1256.12
| 8400 | 90 | 357.72 | 6350.84 | 1510.67 | -1260.1
| 8500 | 90 | 357.72 | 6350.84 | 1610.59 | -1264.08
| 8600 | 90 | 357.72 | 6350.84 | 1710.51 | -1268.06
| 8700 | 90 | 357.72 | 6350.84 | 1810.43 | -1272.04
| 8800 | 90 | 357.72 | 6350.84 | 1910.35 | -1276.03
| 8900 | 90 | 357.72 | 6350.84 | 2010.27 | -1280.01
| 9000 | 90 | 357.72 | 6350.84 | 2110.2 | -1283.99
| 9100 | 90 | 357.72 | 6350.84 | 2210.12 | -1287.98
| 9200 | 90 | 357.72 | 6350.83 | 2310.04 | -1291.96
| 9300 | 90 | 357.72 | 6350.83 | 2409.96 | -1295.94
| 9400 | 90 | 357.72 | 6350.83 | 2509.88 | -1299.93
| 9500 | 90 | 357.72 | 6350.83 | 2609.8 | -1303.91
| 9600 | 90 | 357.72 | 6350.83 | 2709.72 | -1307.9
| 9700 | 90 | 357.72 | 6350.83 | 2809.64 | -1311.88
| 9800 | 90 | 357.72 | 6350.83 | 2909.56 | -1315.87
| 9900 | 90 | 357.72 | 6350.82 | 3009.48 | -1319.85
| 10000 | 90 | 357.72 | 6350.82 | 3109.4 | -1323.84
| 10100 | 90 | 357.72 | 6350.82 | 3209.32 | -1327.82
| 10200 | 90 | 357.72 | 6350.82 | 3309.24 | -1331.81
| 10300 | 90 | 357.72 | 6350.82 | 3409.16 | -1335.79
| 10400 | 90 | 357.72 | 6350.82 | 3509.08 | -1339.78
| 10500 | 90 | 357.72 | 6350.81 | 3609 | -1343.77
| 10600 | 90 | 357.72 | 6350.81 | 3708.92 | -1347.75
| 10700 | 90 | 357.71 | 6350.81 | 3808.84 | -1351.74
| 10800 | 90 | 357.71 | 6350.81 | 3908.77 | -1355.73
| 10900 | 90 | 357.71 | 6350.81 | 4008.69 | -1359.72
| 11000 | 90 | 357.71 | 6350.81 | 4108.61 | -1363.7
| 11100 | 90 | 357.71 | 6350.8 | 4208.53 | -1367.69
| 11200 | 90 | 357.71 | 6350.8 | 4308.45 | -1371.68
| 11254.63 | 90 | 357.71 | 6350.8 | 4363.03 | -1373.86

## Lookup (hidden)
North Reference | RetunValue | Grid Type | ReturnValue | Deviation Indicator | ReturnValue
| 2 |  | 0 |  | 4
True |  | SPCS-Colorado Central-NAD27 |  | Directional
Grid |  | SPCS-Colorado Central-NAD83 |  | High Angle
|  | SPCS-Colorado North-NAD27 |  | Horizontal
SPCS-Colorado North-NAD83
SPCS-Colorado South-NAD27
SPCS-Colorado South-NAD83
UTM-Zone 12 NAD27
UTM-Zone 12 NAD83
UTM-Zone 13 NAD27
UTM-Zone 13 NAD83