## Data
Header Information | measured depth (ft) | inclination (°) | azimuth (°) | true vertical depth (ft) | northing +N/-S (ft) | easting +E/-W (ft)
Operator Name | 0 | 0 | 0 | 0 | 0 | 0
Encana Oil & Gas | 100 | 0.07 | 38.74 | 100 | 0.05 | 0.04
Operator Number | 200 | 0.13 | 38.74 | 200 | 0.18 | 0.15
100185 | 300 | 0.2 | 38.74 | 300 | 0.41 | 0.33
Well Name and Number | 400 | 0.27 | 38.74 | 400 | 0.72 | 0.58
Rodman Bruntz 2B-26H | 500 | 0.33 | 38.74 | 500 | 1.13 | 0.91
API Number (if available) | 600 | 0.35 | 34.36 | 600 | 1.61 | 1.27
05-123-38181 | 700 | 0.35 | 28.39 | 699.99 | 2.14 | 1.59
Location: QQ SEC TWP RGE | 800 | 0.36 | 22.59 | 799.99 | 2.7 | 1.86
Section 26 | 900 | 0.76 | 320.32 | 899.99 | 3.5 | 1.57
Citing Type: Planned or Actual | 1000 | 0.45 | 310.62 | 999.98 | 4.23 | 0.86
ACTUAL | 1100 | 0.73 | 322.56 | 1099.98 | 4.95 | 0.23
Deviation Indicator | 1200 | 1.33 | 313.59 | 1199.96 | 6.41 | -1
Horizontal | 1300 | 2.08 | 299.99 | 1299.92 | 7.88 | -3.23
North Reference | 1400 | 3.74 | 300.99 | 1399.79 | 10.46 | -7.6
True | 1500 | 4.92 | 303.91 | 1499.49 | 14.56 | -14.18
Grid Type | 1600 | 5.66 | 308.25 | 1599.06 | 20.01 | -21.62
#VALUE! | 1700 | 6.01 | 307.66 | 1698.53 | 26.45 | -29.65
| 1800 | 6.15 | 304.81 | 1797.97 | 32.7 | -38.19
| 1900 | 6 | 300.77 | 1897.4 | 38.49 | -47.11
| 2000 | 5.81 | 296.08 | 1996.87 | 43.39 | -56.15
| 2100 | 5.65 | 301.28 | 2096.37 | 48.09 | -64.93
| 2200 | 5.56 | 307.77 | 2195.89 | 53.62 | -72.97
| 2300 | 5.52 | 305.9 | 2295.43 | 59.4 | -80.69
| 2400 | 5.41 | 305.14 | 2394.97 | 64.9 | -88.54
| 2500 | 4.8 | 314.75 | 2494.57 | 70.56 | -95.37
| 2600 | 4.33 | 322.96 | 2594.25 | 76.65 | -100.47
| 2700 | 3.86 | 318.15 | 2694 | 82.18 | -104.99
| 2800 | 3.81 | 312.28 | 2793.79 | 86.76 | -109.53
| 2900 | 4.61 | 307.69 | 2893.52 | 91.45 | -115.17
| 3000 | 5.06 | 305.88 | 2993.15 | 96.55 | -122.11
| 3100 | 5.03 | 306.3 | 3092.76 | 101.73 | -129.22
| 3200 | 4.74 | 305.98 | 3192.39 | 106.83 | -136.16
| 3300 | 4.24 | 304.83 | 3292.08 | 111.37 | -142.54
| 3400 | 4.47 | 304.88 | 3391.81 | 115.56 | -148.6
| 3500 | 5.12 | 305.54 | 3491.46 | 120.38 | -155.43
| 3600 | 4.47 | 303.18 | 3591.08 | 125.33 | -162.54
| 3700 | 3.39 | 297.87 | 3690.85 | 128.84 | -168.41
| 3800 | 3.99 | 302.62 | 3790.65 | 131.91 | -173.81
| 3900 | 4.91 | 307.14 | 3890.35 | 136.37 | -180.15
| 4000 | 5.87 | 304.24 | 3989.91 | 141.85 | -187.78
| 4100 | 6.74 | 301.92 | 4089.29 | 147.87 | -197.05
| 4200 | 6.09 | 300.17 | 4188.67 | 153.64 | -206.62
| 4300 | 5.68 | 299.03 | 4288.16 | 158.55 | -215.41
| 4400 | 6.58 | 302.43 | 4387.58 | 164.03 | -224.57
| 4500 | 7.11 | 304.71 | 4486.84 | 170.79 | -234.68
| 4600 | 6.58 | 306.07 | 4586.13 | 177.69 | -244.4
| 4700 | 6.36 | 308.47 | 4685.51 | 184.37 | -253.27
| 4800 | 6.69 | 312.14 | 4784.86 | 191.73 | -261.93
| 4900 | 6.74 | 313.12 | 4884.16 | 199.84 | -270.55
| 5000 | 6.45 | 311.26 | 4983.5 | 207.56 | -279.06
| 5100 | 6.38 | 308.28 | 5082.88 | 214.69 | -287.56
| 5200 | 6.49 | 304.63 | 5182.25 | 221.34 | -296.57
| 5300 | 6.35 | 306.59 | 5281.61 | 227.74 | -305.82
| 5400 | 6.11 | 311.58 | 5381.02 | 234.57 | -314.24
| 5500 | 5.76 | 315.89 | 5480.48 | 241.75 | -321.73
| 5600 | 5.4 | 320.45 | 5580.01 | 248.99 | -328.22
| 5700 | 4.49 | 328.03 | 5679.63 | 255.97 | -333.34
| 5800 | 3.62 | 339.85 | 5779.38 | 262.25 | -336.5
| 5900 | 2.59 | 335.28 | 5879.23 | 267.28 | -338.51
| 6000 | 1.73 | 324.37 | 5979.17 | 270.47 | -340.28
| 6100 | 2.19 | 313.45 | 6079.11 | 273.01 | -342.55
| 6200 | 2.59 | 304.59 | 6179.02 | 275.71 | -345.83
| 6300 | 2.63 | 289.19 | 6278.91 | 277.74 | -349.85
| 6400 | 3.11 | 282.37 | 6378.8 | 278.83 | -354.55
| 6500 | 4.29 | 289.2 | 6478.59 | 280.64 | -360.74
| 6600 | 5.15 | 294.27 | 6578.23 | 283.74 | -368.56
| 6700 | 5.53 | 299.95 | 6677.8 | 287.99 | -376.83
| 6800 | 5.09 | 304 | 6777.34 | 293.11 | -384.96
| 6900 | 3.88 | 308.54 | 6877.03 | 297.7 | -391.28
| 7000 | 5.49 | 212.26 | 6976.83 | 297.2 | -396.28
| 7100 | 14.59 | 198.33 | 7075.37 | 281.86 | -401.96
| 7200 | 21.06 | 190.89 | 7170.51 | 252.19 | -409.66
| 7300 | 30.19 | 181.34 | 7260.11 | 208.26 | -413.26
| 7400 | 38.79 | 177.41 | 7342.43 | 151.73 | -411.66
| 7500 | 49.53 | 181.81 | 7415.05 | 83.23 | -411.23
| 7600 | 61.19 | 179.51 | 7472.38 | 1.53 | -413.05
| 7700 | 72.61 | 178.37 | 7510.6 | -90.7 | -411.34
| 7800 | 85.13 | 178.89 | 7529.92 | -188.58 | -408.89
| 7900 | 88.65 | 179.71 | 7534.17 | -288.47 | -408.08
| 8000 | 88.3 | 180.39 | 7536.43 | -388.44 | -408.06
| 8100 | 87.85 | 179.32 | 7539.86 | -488.38 | -408.08
| 8200 | 88.74 | 180.1 | 7542.93 | -588.33 | -407.4
| 8300 | 89.26 | 179.42 | 7544.65 | -688.31 | -406.91
| 8400 | 89.43 | 180.74 | 7545.92 | -788.3 | -407.19
| 8500 | 90.36 | 180.57 | 7545.8 | -888.29 | -408.47
| 8600 | 89.83 | 179.68 | 7545.9 | -988.29 | -408.62
| 8700 | 90.18 | 179.41 | 7545.71 | -1088.28 | -407.66
| 8800 | 90.16 | 178.6 | 7545.53 | -1188.28 | -406.52
| 8900 | 90.02 | 177.29 | 7545.15 | -1288.19 | -402.38
| 9000 | 90.15 | 177.62 | 7545.34 | -1388.08 | -397.81
| 9100 | 90.4 | 177.92 | 7544.66 | -1488.01 | -394.01
| 9200 | 90.15 | 176.81 | 7544.13 | -1587.91 | -389.76
| 9300 | 90.88 | 176.42 | 7543.47 | -1687.72 | -383.57
| 9400 | 90.25 | 176.2 | 7542.17 | -1787.5 | -377.19
| 9500 | 89.71 | 176.57 | 7542.29 | -1887.3 | -370.79
| 9600 | 89.66 | 176.5 | 7542.88 | -1987.12 | -364.81
| 9700 | 90.13 | 178.16 | 7543.09 | -2087 | -360.05
| 9800 | 91.16 | 177.41 | 7541.95 | -2186.91 | -356.13
| 9900 | 91.59 | 178.45 | 7539.58 | -2286.82 | -352.63
| 10000 | 92.17 | 178.28 | 7536.13 | -2386.72 | -349.68
| 10100 | 91.3 | 178.6 | 7533.01 | -2486.64 | -347.17
| 10200 | 90.09 | 177.9 | 7531.9 | -2586.58 | -343.98
| 10300 | 89.85 | 178.06 | 7532.23 | -2686.51 | -340.34
| 10400 | 90.18 | 178.59 | 7531.91 | -2786.47 | -337.46
| 10500 | 90 | 178.43 | 7531.99 | -2886.44 | -335.14
| 10600 | 90.08 | 177.93 | 7531.72 | -2986.38 | -331.74
| 10700 | 89.9 | 177.64 | 7531.85 | -3086.31 | -328.04
| 10800 | 89.59 | 177.68 | 7532.15 | -3186.22 | -323.69
| 10900 | 89.52 | 178.23 | 7533.11 | -3286.15 | -320.12
| 11000 | 89.95 | 177.97 | 7533.62 | -3386.1 | -317.04
| 11100 | 90.18 | 178.77 | 7533.43 | -3486.05 | -313.83
| 11200 | 90.42 | 177.61 | 7532.94 | -3586.01 | -311.17
| 11300 | 90.44 | 177.94 | 7532.15 | -3685.91 | -306.95
| 11400 | 90.03 | 178.44 | 7531.69 | -3785.86 | -303.81
| 11500 | 89.61 | 179.01 | 7532.01 | -3885.84 | -301.58
| 11600 | 90.64 | 178.84 | 7531.7 | -3985.82 | -299.77
| 11700 | 88.49 | 177.16 | 7532.71 | -4085.73 | -296.07
| 11800 | 89.57 | 178.13 | 7534.36 | -4185.64 | -292.11
| 11900 | 90.22 | 178.09 | 7534.51 | -4285.58 | -288.77
| 12000 | 90.64 | 178.62 | 7533.75 | -4385.53 | -285.71
| 12100 | 90.77 | 179.45 | 7532.36 | -4485.51 | -284.38
| 12200 | 90.34 | 178.62 | 7531.42 | -4585.49 | -282.91
| 12300 | 90.16 | 177.55 | 7531.07 | -4685.43 | -279.34
| 12400 | 90.43 | 178.31 | 7530.65 | -4785.34 | -275.17
| 12500 | 89.78 | 180.49 | 7529.98 | -4885.32 | -274.11
| 12600 | 88.66 | 182.09 | 7531.57 | -4985.28 | -276.59
| 12700 | 88.92 | 183.03 | 7533.98 | -5085.14 | -281.12
| 12800 | 89.95 | 183.49 | 7535.04 | -5184.97 | -286.92
| 12900 | 90.63 | 184.68 | 7534.42 | -5284.72 | -293.82
| 13000 | 90.08 | 184.88 | 7533.59 | -5384.35 | -302.41
| 13100 | 90.81 | 183.72 | 7533.06 | -5484.05 | -310.06
| 13200 | 89.2 | 182.07 | 7532.77 | -5583.92 | -315.14
| 13300 | 88.77 | 181.81 | 7534.64 | -5683.84 | -318.44
| 13400 | 88.81 | 182.4 | 7536.78 | -5783.75 | -322.11
| 13500 | 89.42 | 182.49 | 7538.27 | -5883.65 | -326.49
| 13600 | 89.42 | 181.31 | 7539.36 | -5983.59 | -329.64
| 13700 | 90.2 | 181.42 | 7539.76 | -6083.56 | -332.09
| 13800 | 90.94 | 180.89 | 7538.46 | -6183.52 | -334.24
| 13900 | 90.79 | 179.91 | 7537.3 | -6283.51 | -334.82
| 14000 | 91.92 | 179.04 | 7534.92 | -6383.48 | -334.09
| 14100 | 92.69 | 177.52 | 7530.72 | -6483.34 | -331.11
| 14200 | 92.82 | 176.72 | 7525.86 | -6583.08 | -325.75
| 14214 | 92.82 | 176.72 | 7525.18 | -6597.04 | -324.95

## Lookup (hidden)
North Reference | RetunValue | Grid Type | ReturnValue | Deviation Indicator | ReturnValue
| 2 |  | 0 |  | 4
True |  | SPCS-Colorado Central-NAD27 |  | Directional
Grid |  | SPCS-Colorado Central-NAD83 |  | High Angle
|  | SPCS-Colorado North-NAD27 |  | Horizontal
SPCS-Colorado North-NAD83
SPCS-Colorado South-NAD27
SPCS-Colorado South-NAD83
UTM-Zone 12 NAD27
UTM-Zone 12 NAD83
UTM-Zone 13 NAD27
UTM-Zone 13 NAD83