## Data
Header Information | measured depth (ft) | inclination (°) | azimuth (°) | true vertical depth (ft) | northing +N/-S (ft) | easting +E/-W (ft)
Operator Name | 0 | 0 | 0 | 0 | 0 | 0
Anadarko | 100 | 0.4 | 147.92 | 100 | -0.3 | 0.19
Operator Number | 200 | 0.35 | 96.72 | 200 | -0.63 | 0.67
| 300 | 0.5 | 90.27 | 299.99 | -0.67 | 1.41
Well Name and Number | 400 | 0.56 | 73.96 | 399.99 | -0.53 | 2.32
Xcel 12N-22HZ | 500 | 0.53 | 72.37 | 499.99 | -0.26 | 3.23
API Number (if available) | 600 | 0.49 | 49.71 | 599.98 | 0.16 | 4
| 700 | 0.37 | 38.31 | 699.98 | 0.69 | 4.52
Location: QQ SEC TWP RGE | 800 | 0.38 | 9.7 | 799.98 | 1.27 | 4.78
SEC.27-T1N-R67W | 900 | 0.44 | 355.69 | 899.97 | 1.98 | 4.81
Citing Type: Planned or Actual | 979 | 0.3 | 318.03 | 978.97 | 2.44 | 4.65
ACTUAL | 1177 | 3.9 | 133.2 | 1176.83 | -1.79 | 9.21
Deviation Indicator | 1271 | 7.6 | 134.2 | 1270.34 | -8.31 | 16
Horizontal | 1364 | 8.6 | 136.8 | 1362.41 | -17.67 | 25.17
North Reference | 1458 | 7.2 | 135.8 | 1455.52 | -27.02 | 34.09
Grid | 1554 | 8.6 | 134.4 | 1550.61 | -36.35 | 43.41
Grid Type | 1646 | 8.3 | 130.9 | 1641.61 | -45.51 | 53.34
#VALUE! | 1740 | 9.7 | 134 | 1734.45 | -55.46 | 64.17
| 1833 | 9.5 | 132.4 | 1826.15 | -66.08 | 75.47
| 1926 | 11.1 | 133.5 | 1917.64 | -77.41 | 87.63
| 2019 | 12.3 | 134.7 | 2008.71 | -90.54 | 101.17
| 2111 | 13.7 | 136.5 | 2098.35 | -105.34 | 115.63
| 2205 | 15 | 137.5 | 2189.42 | -122.38 | 131.52
| 2298 | 15.8 | 136.7 | 2279.08 | -140.47 | 148.33
| 2391 | 13.9 | 133.3 | 2368.97 | -157.35 | 165.14
| 2484 | 14.3 | 139.3 | 2459.17 | -173.72 | 180.76
| 2577 | 16.4 | 135.6 | 2548.85 | -191.81 | 197.44
| 2669 | 16.4 | 133.2 | 2637.11 | -209.98 | 216
| 2760 | 16.2 | 131.4 | 2724.45 | -227.17 | 234.88
| 2851 | 16.2 | 130.5 | 2811.84 | -243.81 | 254.06
| 2942 | 16 | 136.3 | 2899.27 | -261.12 | 272.38
| 3033 | 16.4 | 141.9 | 2986.67 | -280.3 | 288.97
| 3124 | 15.3 | 140.9 | 3074.21 | -299.72 | 304.47
| 3216 | 16.4 | 135.1 | 3162.71 | -318.35 | 321.29
| 3307 | 17.1 | 133.3 | 3249.85 | -336.62 | 340.1
| 3392 | 16.5 | 135.6 | 3331.22 | -353.82 | 357.64
| 3477 | 15.1 | 135.4 | 3413.01 | -370.32 | 373.86
| 3562 | 13.2 | 133.2 | 3495.43 | -384.85 | 388.71
| 3648 | 10 | 143 | 3579.67 | -397.54 | 400.36
| 3733 | 10.9 | 146.2 | 3663.26 | -410.11 | 409.28
| 3818 | 10 | 144.4 | 3746.85 | -422.79 | 418.04
| 3903 | 6.7 | 130.9 | 3830.94 | -432.04 | 426.09
| 3988 | 3.9 | 147.9 | 3915.58 | -437.74 | 431.38
| 4073 | 0.9 | 158.5 | 4000.49 | -440.81 | 433.16
| 4159 | 0.5 | 200.7 | 4086.49 | -441.79 | 433.27
| 4244 | 0.7 | 207.5 | 4171.48 | -442.6 | 432.9
| 4330 | 1.1 | 247.4 | 4257.47 | -443.38 | 431.9
| 4414 | 0.7 | 230.9 | 4341.46 | -444.02 | 430.75
| 4500 | 0.9 | 225.3 | 4427.45 | -444.82 | 429.87
| 4585 | 0.7 | 243.9 | 4512.44 | -445.52 | 428.93
| 4670 | 0.9 | 279 | 4597.44 | -445.64 | 427.8
| 4755 | 0.9 | 297.3 | 4682.43 | -445.23 | 426.55
| 4841 | 0.9 | 296.8 | 4768.42 | -444.62 | 425.34
| 4926 | 1.1 | 298.2 | 4853.4 | -443.93 | 424.03
| 5011 | 0.9 | 303.3 | 4938.39 | -443.18 | 422.75
| 5097 | 0.9 | 289.4 | 5024.38 | -442.58 | 421.55
| 5182 | 1.1 | 298.2 | 5109.37 | -441.98 | 420.2
| 5268 | 2.1 | 230 | 5195.34 | -442.6 | 418.27
| 5353 | 0.9 | 98.9 | 5280.32 | -443.71 | 417.73
| 5438 | 1.4 | 45.6 | 5365.31 | -443.08 | 419.14
| 5524 | 1.4 | 29.3 | 5451.28 | -441.43 | 420.4
| 5609 | 2.5 | 63.5 | 5536.23 | -439.7 | 422.57
| 5694 | 2.5 | 54.2 | 5621.15 | -437.79 | 425.73
| 5780 | 2.1 | 104.7 | 5707.09 | -437.09 | 428.78
| 5865 | 2.3 | 83.2 | 5792.03 | -437.28 | 431.98
| 5951 | 1.8 | 144.8 | 5877.98 | -438.18 | 434.47
| 6036 | 1.4 | 148.3 | 5962.95 | -440.16 | 435.78
| 6121 | 0.9 | 150.2 | 6047.93 | -441.62 | 436.66
| 6207 | 0.4 | 100.3 | 6133.93 | -442.26 | 437.29
| 6292 | 0.5 | 62.1 | 6218.93 | -442.14 | 437.91
| 6377 | 0.4 | 70.7 | 6303.92 | -441.87 | 438.52
| 6463 | 0.7 | 53.3 | 6389.92 | -441.45 | 439.22
| 6548 | 0.9 | 14.3 | 6474.91 | -440.5 | 439.81
| 6633 | 1.1 | 344.4 | 6559.9 | -439.06 | 439.75
| 6719 | 0.9 | 6.8 | 6645.89 | -437.6 | 439.61
| 6804 | 0.9 | 357.1 | 6730.88 | -436.27 | 439.65
| 6889 | 0.7 | 4.1 | 6815.87 | -435.08 | 439.66
| 6932 | 3.7 | 355.2 | 6858.83 | -433.44 | 439.56
| 6975 | 7.2 | 8.7 | 6901.63 | -429.39 | 439.85
| 7018 | 8.8 | 17.5 | 6944.21 | -423.59 | 441.25
| 7061 | 10.2 | 19.4 | 6986.62 | -416.86 | 443.5
| 7104 | 13.4 | 16.1 | 7028.71 | -408.48 | 446.15
| 7146 | 16.2 | 16.6 | 7069.31 | -398.19 | 449.17
| 7189 | 19.4 | 15.6 | 7110.25 | -385.56 | 452.81
| 7232 | 21.8 | 17 | 7150.49 | -371.04 | 457.06
| 7275 | 29 | 15.4 | 7189.31 | -353.33 | 462.17
| 7318 | 35 | 10.5 | 7225.77 | -331.13 | 467.19
| 7360 | 36.2 | 11.9 | 7259.92 | -307.15 | 471.95
| 7403 | 40.6 | 9.6 | 7293.61 | -280.92 | 476.9
| 7446 | 46.6 | 5.2 | 7324.74 | -251.53 | 480.65
| 7488 | 52.1 | 0.4 | 7352.1 | -219.73 | 482.15
| 7531 | 56.8 | 358.2 | 7377.1 | -184.76 | 481.71
| 7574 | 61.4 | 358.3 | 7399.17 | -147.89 | 480.58
| 7616 | 64.8 | 358.5 | 7418.17 | -110.46 | 479.54
| 7658 | 67 | 356.6 | 7435.32 | -72.16 | 477.89
| 7701 | 68.4 | 356 | 7451.64 | -32.46 | 475.32
| 7743 | 70.6 | 354.1 | 7466.35 | 6.73 | 471.93
| 7786 | 71.4 | 353.6 | 7480.35 | 47.15 | 467.57
| 7828 | 73 | 352.3 | 7493.19 | 86.84 | 462.66
| 7871 | 78.3 | 351.8 | 7503.84 | 128.08 | 456.9
| 7913 | 83.8 | 353.1 | 7510.37 | 169.19 | 451.45
| 7954 | 87.1 | 352.5 | 7513.63 | 209.74 | 446.33
| 8020 | 88.7 | 353.8 | 7516.04 | 275.22 | 438.47
| 8113 | 89.7 | 353.8 | 7517.34 | 367.66 | 428.42
| 8206 | 90.4 | 353.6 | 7517.26 | 460.1 | 418.22
| 8299 | 90.4 | 354.8 | 7516.61 | 552.62 | 408.82
| 8393 | 88.5 | 354.5 | 7517.51 | 646.2 | 400.06
| 8485 | 91.3 | 356.4 | 7517.68 | 737.9 | 392.76
| 8578 | 90.1 | 358.5 | 7516.54 | 830.79 | 388.62
| 8671 | 89.7 | 359.6 | 7516.7 | 923.78 | 387.08
| 8763 | 89.4 | 358.9 | 7517.42 | 1015.77 | 385.88
| 8854 | 89.6 | 0.6 | 7518.22 | 1106.76 | 385.48
| 8945 | 90.4 | 358.5 | 7518.22 | 1197.75 | 384.76
| 9036 | 89 | 359.4 | 7518.69 | 1288.73 | 383.1
| 9127 | 90.1 | 359.7 | 7519.41 | 1379.72 | 382.38
| 9219 | 89 | 1 | 7520.13 | 1471.72 | 382.94
| 9310 | 88 | 359.9 | 7522.51 | 1562.68 | 383.66
| 9419 | 88.7 | 359.9 | 7525.65 | 1671.63 | 383.47
| 9508 | 89.7 | 0.3 | 7526.9 | 1760.62 | 383.62
| 9593 | 91.5 | 359.7 | 7526.01 | 1845.61 | 383.62
| 9679 | 89.7 | 358.5 | 7525.1 | 1931.59 | 382.27
| 9764 | 91.5 | 358.5 | 7524.21 | 2016.56 | 380.05
| 9849 | 90.3 | 358.5 | 7522.88 | 2101.52 | 377.82
| 9935 | 90.1 | 356.2 | 7522.58 | 2187.42 | 373.85
| 10020 | 90.4 | 356.2 | 7522.21 | 2272.23 | 368.21
| 10105 | 89.6 | 356.9 | 7522.21 | 2357.07 | 363.1
| 10191 | 90.4 | 356.9 | 7522.21 | 2442.95 | 358.45
| 10276 | 90.6 | 357.8 | 7521.47 | 2527.85 | 354.52
| 10361 | 89.2 | 358 | 7521.61 | 2612.79 | 351.4
| 10446 | 90.4 | 357.6 | 7521.91 | 2697.73 | 348.14
| 10531 | 89.4 | 359.6 | 7522.06 | 2782.7 | 346.06
| 10617 | 90.3 | 0.4 | 7522.29 | 2868.7 | 346.06
| 10702 | 89 | 0.1 | 7522.8 | 2953.69 | 346.44
| 10787 | 89.6 | 359.7 | 7523.84 | 3038.68 | 346.29
| 10873 | 90.1 | 358.7 | 7524.07 | 3124.67 | 345.09
| 10958 | 90.1 | 357.4 | 7523.92 | 3209.62 | 342.19
| 11043 | 90.1 | 355.7 | 7523.77 | 3294.47 | 337.08
| 11129 | 90.3 | 357.3 | 7523.47 | 3380.3 | 331.83
| 11214 | 90.3 | 357.8 | 7523.03 | 3465.22 | 328.2
| 11300 | 88.2 | 356.7 | 7524.15 | 3551.11 | 324.07
| 11385 | 88.7 | 357.6 | 7526.45 | 3635.97 | 319.85
| 11471 | 89.7 | 358 | 7527.65 | 3721.9 | 316.54
| 11556 | 91 | 359.6 | 7527.13 | 3806.87 | 314.76
| 11641 | 92.4 | 359 | 7524.61 | 3891.83 | 313.73
| 11727 | 90.8 | 359.6 | 7522.21 | 3977.79 | 312.68
| 11812 | 89.2 | 359.9 | 7522.21 | 4062.78 | 312.31
| 11897 | 89.9 | 359.7 | 7522.88 | 4147.78 | 312.01
| 11983 | 90.8 | 359.4 | 7522.35 | 4233.77 | 311.33
| 12068 | 90.4 | 358.9 | 7521.46 | 4318.76 | 310.07
| 12154 | 89 | 359.4 | 7521.91 | 4404.75 | 308.8
| 12239 | 89.4 | 358.2 | 7523.1 | 4489.72 | 307.02
| 12324 | 89.2 | 359 | 7524.14 | 4574.68 | 304.94
| 12410 | 89.2 | 359.2 | 7525.34 | 4660.67 | 303.59
| 12495 | 89.6 | 358.3 | 7526.23 | 4745.64 | 301.74
| 12580 | 90.8 | 358.9 | 7525.93 | 4830.61 | 299.66
| 12666 | 93.3 | 358 | 7522.86 | 4916.52 | 297.33
| 12751 | 92.2 | 358.2 | 7518.78 | 5001.37 | 294.52
| 12837 | 92.4 | 358.2 | 7515.33 | 5087.26 | 291.82
| 12922 | 91.5 | 359.7 | 7512.43 | 5172.19 | 290.26
| 13007 | 90.3 | 0.8 | 7511.1 | 5257.18 | 290.64
| 13093 | 90.1 | 1 | 7510.8 | 5343.17 | 291.99
| 13178 | 90.8 | 0.1 | 7510.13 | 5428.16 | 292.8
| 13264 | 90.4 | 359.9 | 7509.23 | 5514.15 | 292.8
| 13349 | 90.1 | 359.9 | 7508.86 | 5599.15 | 292.65
| 13434 | 91 | 359.7 | 7508.04 | 5684.15 | 292.36
| 13520 | 90.6 | 359.6 | 7506.84 | 5770.14 | 291.83
| 13605 | 90.1 | 359.6 | 7506.32 | 5855.13 | 291.24
| 13690 | 90.4 | 359 | 7505.95 | 5940.13 | 290.2
| 13776 | 89.7 | 359 | 7505.88 | 6026.11 | 288.7
| 13861 | 90.3 | 358.5 | 7505.88 | 6111.09 | 286.84
| 13947 | 90.6 | 358.7 | 7505.2 | 6197.06 | 284.74
| 14032 | 91 | 358.3 | 7504.01 | 6282.03 | 282.52
| 14117 | 91.5 | 358.5 | 7502.16 | 6366.97 | 280.15
| 14203 | 91.1 | 358.9 | 7500.21 | 6452.93 | 278.2
| 14288 | 90.4 | 358.2 | 7499.1 | 6537.89 | 276.04
| 14373 | 90.4 | 359.2 | 7498.5 | 6622.87 | 274.12
| 14459 | 90.8 | 359 | 7497.6 | 6708.85 | 272.77
| 14544 | 91 | 358.9 | 7496.27 | 6793.83 | 271.21
| 14630 | 92.2 | 358.2 | 7493.87 | 6879.76 | 269.03
| 14685 | 92.2 | 358.2 | 7491.76 | 6934.7 | 267.31

## Lookup (hidden)
North Reference | RetunValue | Grid Type | ReturnValue | Deviation Indicator | ReturnValue
| 3 |  | 0 |  | 4
True |  | SPCS-Colorado Central-NAD27 |  | Directional
Grid |  | SPCS-Colorado Central-NAD83 |  | High Angle
|  | SPCS-Colorado North-NAD27 |  | Horizontal
SPCS-Colorado North-NAD83
SPCS-Colorado South-NAD27
SPCS-Colorado South-NAD83
UTM-Zone 12 NAD27
UTM-Zone 12 NAD83
UTM-Zone 13 NAD27
UTM-Zone 13 NAD83