## Data
Header Information | measured depth (ft) | inclination (°) | azimuth (°) | true vertical depth (ft) | northing +N/-S (ft) | easting +E/-W (ft)
Operator Name | 0 | 0 | 294.11 | 0 | 0 | 0
Carrizo (Niobrara) LLC | 100 | 0 | 294.11 | 100 | 0 | 0
Operator Number | 200 | 0 | 294.11 | 200 | 0 | 0
10439 | 250 | 0 | 294.11 | 250 | 0 | 0
Well Name and Number | 300 | 0.75 | 294.11 | 300 | 0.13 | -0.3
Bringelson Ranch 13-20-9-58 | 400 | 2.25 | 294.11 | 399.96 | 1.2 | -2.69
API Number (if available) | 500 | 3.75 | 294.11 | 499.82 | 3.34 | -7.46
| 600 | 5.25 | 294.11 | 599.51 | 6.55 | -14.63
Location: QQ SEC TWP RGE | 645.92 | 5.94 | 294.11 | 645.22 | 8.38 | -18.71
SWNW 20 9N 58W | 700 | 5.94 | 294.11 | 699 | 10.66 | -23.82
Citing Type: Planned or Actual | 800 | 5.94 | 294.11 | 798.46 | 14.89 | -33.26
Planned | 900 | 5.94 | 294.11 | 897.93 | 19.12 | -42.71
Deviation Indicator | 1000 | 5.94 | 294.11 | 997.39 | 23.34 | -52.15
Horizontal | 1100 | 5.94 | 294.11 | 1096.85 | 27.57 | -61.59
North Reference | 1200 | 5.94 | 294.11 | 1196.32 | 31.8 | -71.04
Grid | 1300 | 5.94 | 294.11 | 1295.78 | 36.03 | -80.48
Grid Type | 1400 | 5.94 | 294.11 | 1395.24 | 40.25 | -89.92
SPCS-Colorado Central-NAD83 | 1500 | 5.94 | 294.11 | 1494.71 | 44.48 | -99.37
| 1600 | 5.94 | 294.11 | 1594.17 | 48.71 | -108.81
| 1700 | 5.94 | 294.11 | 1693.63 | 52.93 | -118.26
| 1800 | 5.94 | 294.11 | 1793.1 | 57.16 | -127.7
| 1900 | 5.94 | 294.11 | 1892.56 | 61.39 | -137.14
| 2000 | 5.94 | 294.11 | 1992.02 | 65.62 | -146.59
| 2100 | 5.94 | 294.11 | 2091.49 | 69.84 | -156.03
| 2200 | 5.94 | 294.11 | 2190.95 | 74.07 | -165.47
| 2300 | 5.94 | 294.11 | 2290.41 | 78.3 | -174.92
| 2400 | 5.94 | 294.11 | 2389.88 | 82.53 | -184.36
| 2500 | 5.94 | 294.11 | 2489.34 | 86.75 | -193.81
| 2600 | 5.94 | 294.11 | 2588.8 | 90.98 | -203.25
| 2700 | 5.94 | 294.11 | 2688.27 | 95.21 | -212.69
| 2800 | 5.94 | 294.11 | 2787.73 | 99.44 | -222.14
| 2900 | 5.94 | 294.11 | 2887.19 | 103.66 | -231.58
| 3000 | 5.94 | 294.11 | 2986.66 | 107.89 | -241.02
| 3100 | 5.94 | 294.11 | 3086.12 | 112.12 | -250.47
| 3200 | 5.94 | 294.11 | 3185.58 | 116.34 | -259.91
| 3300 | 5.94 | 294.11 | 3285.05 | 120.57 | -269.36
| 3400 | 5.94 | 294.11 | 3384.51 | 124.8 | -278.8
| 3500 | 5.94 | 294.11 | 3483.97 | 129.03 | -288.24
| 3600 | 5.94 | 294.11 | 3583.44 | 133.25 | -297.69
| 3700 | 5.94 | 294.11 | 3682.9 | 137.48 | -307.13
| 3800 | 5.94 | 294.11 | 3782.36 | 141.71 | -316.57
| 3900 | 5.94 | 294.11 | 3881.83 | 145.94 | -326.02
| 4000 | 5.94 | 294.11 | 3981.29 | 150.16 | -335.46
| 4100 | 5.94 | 294.11 | 4080.75 | 154.39 | -344.91
| 4200 | 5.94 | 294.11 | 4180.22 | 158.62 | -354.35
| 4300 | 5.94 | 294.11 | 4279.68 | 162.84 | -363.79
| 4400 | 5.94 | 294.11 | 4379.14 | 167.07 | -373.24
| 4500 | 5.94 | 294.11 | 4478.61 | 171.3 | -382.68
| 4600 | 5.94 | 294.11 | 4578.07 | 175.53 | -392.13
| 4700 | 5.94 | 294.11 | 4677.53 | 179.75 | -401.57
| 4800 | 5.94 | 294.11 | 4777 | 183.98 | -411.01
| 4900 | 5.94 | 294.11 | 4876.46 | 188.21 | -420.46
| 5000 | 5.94 | 294.11 | 4975.92 | 192.44 | -429.9
| 5100 | 5.94 | 294.11 | 5075.39 | 196.66 | -439.34
| 5200 | 5.94 | 294.11 | 5174.85 | 200.89 | -448.79
| 5300 | 5.94 | 294.11 | 5274.31 | 205.12 | -458.23
| 5348.63 | 5.94 | 294.11 | 5322.69 | 207.17 | -462.82
| 5350 | 5.81 | 294.63 | 5324.04 | 207.23 | -462.95
| 5400 | 2.29 | 352.85 | 5373.93 | 209.28 | -465.38
| 5450 | 5.16 | 65.9 | 5423.84 | 211.19 | -463.45
| 5500 | 9.9 | 78.73 | 5473.4 | 212.95 | -457.17
| 5550 | 14.81 | 83.22 | 5522.22 | 214.54 | -446.6
| 5600 | 19.77 | 85.5 | 5569.95 | 215.96 | -431.82
| 5650 | 24.74 | 86.89 | 5616.21 | 217.2 | -412.93
| 5700 | 29.72 | 87.84 | 5660.65 | 218.23 | -390.08
| 5750 | 34.71 | 88.54 | 5702.94 | 219.06 | -363.45
| 5800 | 39.7 | 89.08 | 5742.76 | 219.68 | -333.23
| 5850 | 44.69 | 89.52 | 5779.79 | 220.09 | -299.66
| 5900 | 49.68 | 89.89 | 5813.76 | 220.27 | -263
| 5950 | 54.68 | 90.2 | 5844.41 | 220.24 | -223.51
| 6000 | 59.67 | 90.48 | 5871.51 | 219.98 | -181.51
| 6050 | 64.66 | 90.74 | 5894.85 | 219.51 | -137.31
| 6100 | 69.66 | 90.97 | 5914.24 | 218.82 | -91.25
| 6150 | 74.66 | 91.19 | 5929.56 | 217.93 | -43.68
| 6200 | 79.65 | 91.39 | 5940.67 | 216.83 | 5.04
| 6250 | 84.65 | 91.59 | 5947.5 | 215.54 | 54.54
| 6303.56 | 90 | 91.81 | 5950 | 213.95 | 108
| 6400 | 90 | 91.81 | 5950 | 210.91 | 204.39
| 6500 | 90 | 91.81 | 5950 | 207.76 | 304.34
| 6600 | 90 | 91.81 | 5950 | 204.6 | 404.29
| 6700 | 90 | 91.81 | 5950 | 201.45 | 504.24
| 6800 | 90 | 91.81 | 5950 | 198.3 | 604.19
| 6900 | 90 | 91.81 | 5950 | 195.15 | 704.14
| 7000 | 90 | 91.81 | 5950 | 191.99 | 804.09
| 7100 | 90 | 91.81 | 5950 | 188.84 | 904.04
| 7200 | 90 | 91.81 | 5950 | 185.69 | 1003.99
| 7300 | 90 | 91.81 | 5950 | 182.53 | 1103.94
| 7400 | 90 | 91.81 | 5950 | 179.38 | 1203.89
| 7500 | 90 | 91.81 | 5950 | 176.23 | 1303.84
| 7600 | 90 | 91.81 | 5950 | 173.08 | 1403.79
| 7700 | 90 | 91.81 | 5950 | 169.92 | 1503.74
| 7800 | 90 | 91.81 | 5950 | 166.77 | 1603.69
| 7900 | 90 | 91.81 | 5950 | 163.62 | 1703.64
| 8000 | 90 | 91.81 | 5950 | 160.46 | 1803.59
| 8100 | 90 | 91.81 | 5950 | 157.31 | 1903.54
| 8200 | 90 | 91.81 | 5950 | 154.16 | 2003.49
| 8300 | 90 | 91.81 | 5950 | 151.01 | 2103.44
| 8400 | 90 | 91.81 | 5950 | 147.85 | 2203.39
| 8500 | 90 | 91.81 | 5950 | 144.7 | 2303.34
| 8600 | 90 | 91.81 | 5950 | 141.55 | 2403.29
| 8700 | 90 | 91.81 | 5950 | 138.39 | 2503.24
| 8800 | 90 | 91.81 | 5950 | 135.24 | 2603.2
| 8900 | 90 | 91.81 | 5950 | 132.09 | 2703.15
| 9000 | 90 | 91.81 | 5950 | 128.94 | 2803.1
| 9100 | 90 | 91.81 | 5950 | 125.78 | 2903.05
| 9200 | 90 | 91.81 | 5950 | 122.63 | 3003
| 9300 | 90 | 91.81 | 5950 | 119.48 | 3102.95
| 9400 | 90 | 91.81 | 5950 | 116.32 | 3202.9
| 9500 | 90 | 91.81 | 5950 | 113.17 | 3302.85
| 9600 | 90 | 91.81 | 5950 | 110.02 | 3402.8
| 9700 | 90 | 91.81 | 5950 | 106.87 | 3502.75
| 9800 | 90 | 91.81 | 5950 | 103.71 | 3602.7
| 9900 | 90 | 91.81 | 5950 | 100.56 | 3702.65
| 10000 | 90 | 91.81 | 5950 | 97.41 | 3802.6
| 10100 | 90 | 91.81 | 5950 | 94.25 | 3902.55
| 10200 | 90 | 91.81 | 5950 | 91.1 | 4002.5
| 10300 | 90 | 91.81 | 5950 | 87.95 | 4102.45
| 10363.46 | 90 | 91.81 | 5950 | 85.95 | 4165.88

## Lookup (hidden)
North Reference | RetunValue | Grid Type | ReturnValue | Deviation Indicator | ReturnValue
| 3 |  | 3 |  | 4
True |  | SPCS-Colorado Central-NAD27 |  | Directional
Grid |  | SPCS-Colorado Central-NAD83 |  | High Angle
|  | SPCS-Colorado North-NAD27 |  | Horizontal
SPCS-Colorado North-NAD83
SPCS-Colorado South-NAD27
SPCS-Colorado South-NAD83
UTM-Zone 12 NAD27
UTM-Zone 12 NAD83
UTM-Zone 13 NAD27
UTM-Zone 13 NAD83

## Sheet1
0 | 0 | 294.11 | 0 | 0 | 0
100 | 0 | 294.11 | 100 | 0 | 0
200 | 0 | 294.11 | 200 | 0 | 0
250 | 0 | 294.11 | 250 | 0 | 0
300 | 0.75 | 294.11 | 300 | 0.13 | -0.3
400 | 2.25 | 294.11 | 399.96 | 1.2 | -2.69
500 | 3.75 | 294.11 | 499.82 | 3.34 | -7.46
600 | 5.25 | 294.11 | 599.51 | 6.55 | -14.63
645.92 | 5.94 | 294.11 | 645.22 | 8.38 | -18.71
700 | 5.94 | 294.11 | 699 | 10.66 | -23.82
800 | 5.94 | 294.11 | 798.46 | 14.89 | -33.26
900 | 5.94 | 294.11 | 897.93 | 19.12 | -42.71
1000 | 5.94 | 294.11 | 997.39 | 23.34 | -52.15
1100 | 5.94 | 294.11 | 1096.85 | 27.57 | -61.59
1200 | 5.94 | 294.11 | 1196.32 | 31.8 | -71.04
1300 | 5.94 | 294.11 | 1295.78 | 36.03 | -80.48
1400 | 5.94 | 294.11 | 1395.24 | 40.25 | -89.92
1500 | 5.94 | 294.11 | 1494.71 | 44.48 | -99.37
1600 | 5.94 | 294.11 | 1594.17 | 48.71 | -108.81
1700 | 5.94 | 294.11 | 1693.63 | 52.93 | -118.26
1800 | 5.94 | 294.11 | 1793.1 | 57.16 | -127.7
1900 | 5.94 | 294.11 | 1892.56 | 61.39 | -137.14
2000 | 5.94 | 294.11 | 1992.02 | 65.62 | -146.59
2100 | 5.94 | 294.11 | 2091.49 | 69.84 | -156.03
2200 | 5.94 | 294.11 | 2190.95 | 74.07 | -165.47
2300 | 5.94 | 294.11 | 2290.41 | 78.3 | -174.92
2400 | 5.94 | 294.11 | 2389.88 | 82.53 | -184.36
2500 | 5.94 | 294.11 | 2489.34 | 86.75 | -193.81
2600 | 5.94 | 294.11 | 2588.8 | 90.98 | -203.25
2700 | 5.94 | 294.11 | 2688.27 | 95.21 | -212.69
2800 | 5.94 | 294.11 | 2787.73 | 99.44 | -222.14
2900 | 5.94 | 294.11 | 2887.19 | 103.66 | -231.58
3000 | 5.94 | 294.11 | 2986.66 | 107.89 | -241.02
3100 | 5.94 | 294.11 | 3086.12 | 112.12 | -250.47
3200 | 5.94 | 294.11 | 3185.58 | 116.34 | -259.91
3300 | 5.94 | 294.11 | 3285.05 | 120.57 | -269.36
3400 | 5.94 | 294.11 | 3384.51 | 124.8 | -278.8
3500 | 5.94 | 294.11 | 3483.97 | 129.03 | -288.24
3600 | 5.94 | 294.11 | 3583.44 | 133.25 | -297.69
3700 | 5.94 | 294.11 | 3682.9 | 137.48 | -307.13
3800 | 5.94 | 294.11 | 3782.36 | 141.71 | -316.57
3900 | 5.94 | 294.11 | 3881.83 | 145.94 | -326.02
4000 | 5.94 | 294.11 | 3981.29 | 150.16 | -335.46
4100 | 5.94 | 294.11 | 4080.75 | 154.39 | -344.91
4200 | 5.94 | 294.11 | 4180.22 | 158.62 | -354.35
4300 | 5.94 | 294.11 | 4279.68 | 162.84 | -363.79
4400 | 5.94 | 294.11 | 4379.14 | 167.07 | -373.24
4500 | 5.94 | 294.11 | 4478.61 | 171.3 | -382.68
4600 | 5.94 | 294.11 | 4578.07 | 175.53 | -392.13
4700 | 5.94 | 294.11 | 4677.53 | 179.75 | -401.57
4800 | 5.94 | 294.11 | 4777 | 183.98 | -411.01
4900 | 5.94 | 294.11 | 4876.46 | 188.21 | -420.46
5000 | 5.94 | 294.11 | 4975.92 | 192.44 | -429.9
5100 | 5.94 | 294.11 | 5075.39 | 196.66 | -439.34
5200 | 5.94 | 294.11 | 5174.85 | 200.89 | -448.79
5300 | 5.94 | 294.11 | 5274.31 | 205.12 | -458.23
5348.63 | 5.94 | 294.11 | 5322.69 | 207.17 | -462.82
5350 | 5.81 | 294.63 | 5324.04 | 207.23 | -462.95
5400 | 2.29 | 352.85 | 5373.93 | 209.28 | -465.38
5450 | 5.16 | 65.9 | 5423.84 | 211.19 | -463.45
5500 | 9.9 | 78.73 | 5473.4 | 212.95 | -457.17
5550 | 14.81 | 83.22 | 5522.22 | 214.54 | -446.6
5600 | 19.77 | 85.5 | 5569.95 | 215.96 | -431.82
5650 | 24.74 | 86.89 | 5616.21 | 217.2 | -412.93
5700 | 29.72 | 87.84 | 5660.65 | 218.23 | -390.08
5750 | 34.71 | 88.54 | 5702.94 | 219.06 | -363.45
5800 | 39.7 | 89.08 | 5742.76 | 219.68 | -333.23
5850 | 44.69 | 89.52 | 5779.79 | 220.09 | -299.66
5900 | 49.68 | 89.89 | 5813.76 | 220.27 | -263
5950 | 54.68 | 90.2 | 5844.41 | 220.24 | -223.51
6000 | 59.67 | 90.48 | 5871.51 | 219.98 | -181.51
6050 | 64.66 | 90.74 | 5894.85 | 219.51 | -137.31
6100 | 69.66 | 90.97 | 5914.24 | 218.82 | -91.25
6150 | 74.66 | 91.19 | 5929.56 | 217.93 | -43.68
6200 | 79.65 | 91.39 | 5940.67 | 216.83 | 5.04
6250 | 84.65 | 91.59 | 5947.5 | 215.54 | 54.54
6303.56 | 90 | 91.81 | 5950 | 213.95 | 108
6400 | 90 | 91.81 | 5950 | 210.91 | 204.39
6500 | 90 | 91.81 | 5950 | 207.76 | 304.34
6600 | 90 | 91.81 | 5950 | 204.6 | 404.29
6700 | 90 | 91.81 | 5950 | 201.45 | 504.24
6800 | 90 | 91.81 | 5950 | 198.3 | 604.19
6900 | 90 | 91.81 | 5950 | 195.15 | 704.14
7000 | 90 | 91.81 | 5950 | 191.99 | 804.09
7100 | 90 | 91.81 | 5950 | 188.84 | 904.04
7200 | 90 | 91.81 | 5950 | 185.69 | 1003.99
7300 | 90 | 91.81 | 5950 | 182.53 | 1103.94
7400 | 90 | 91.81 | 5950 | 179.38 | 1203.89
7500 | 90 | 91.81 | 5950 | 176.23 | 1303.84
7600 | 90 | 91.81 | 5950 | 173.08 | 1403.79
7700 | 90 | 91.81 | 5950 | 169.92 | 1503.74
7800 | 90 | 91.81 | 5950 | 166.77 | 1603.69
7900 | 90 | 91.81 | 5950 | 163.62 | 1703.64
8000 | 90 | 91.81 | 5950 | 160.46 | 1803.59
8100 | 90 | 91.81 | 5950 | 157.31 | 1903.54
8200 | 90 | 91.81 | 5950 | 154.16 | 2003.49
8300 | 90 | 91.81 | 5950 | 151.01 | 2103.44
8400 | 90 | 91.81 | 5950 | 147.85 | 2203.39
8500 | 90 | 91.81 | 5950 | 144.7 | 2303.34
8600 | 90 | 91.81 | 5950 | 141.55 | 2403.29
8700 | 90 | 91.81 | 5950 | 138.39 | 2503.24
8800 | 90 | 91.81 | 5950 | 135.24 | 2603.2
8900 | 90 | 91.81 | 5950 | 132.09 | 2703.15
9000 | 90 | 91.81 | 5950 | 128.94 | 2803.1
9100 | 90 | 91.81 | 5950 | 125.78 | 2903.05
9200 | 90 | 91.81 | 5950 | 122.63 | 3003
9300 | 90 | 91.81 | 5950 | 119.48 | 3102.95
9400 | 90 | 91.81 | 5950 | 116.32 | 3202.9
9500 | 90 | 91.81 | 5950 | 113.17 | 3302.85
9600 | 90 | 91.81 | 5950 | 110.02 | 3402.8
9700 | 90 | 91.81 | 5950 | 106.87 | 3502.75
9800 | 90 | 91.81 | 5950 | 103.71 | 3602.7
9900 | 90 | 91.81 | 5950 | 100.56 | 3702.65
10000 | 90 | 91.81 | 5950 | 97.41 | 3802.6
10100 | 90 | 91.81 | 5950 | 94.25 | 3902.55
10200 | 90 | 91.81 | 5950 | 91.1 | 4002.5
10300 | 90 | 91.81 | 5950 | 87.95 | 4102.45
10363.46 | 90 | 91.81 | 5950 | 85.95 | 4165.88