## Data
Header Information | measured depth (ft) | inclination (°) | azimuth (°) | true vertical depth (ft) | northing +N/-S (ft) | easting +E/-W (ft)
Operator Name | 0 | 0 | 238.6 | 0 | 0 | 0
Carrizo (Niobrara) LLC | 100 | 0 | 238.6 | 100 | 0 | 0
Operator Number | 140 | 0 | 238.6 | 140 | 0 | 0
10439 | 200 | 1.2 | 5 | 200 | 0.63 | 0.05
Well Name and Number | 240 | 2 | 5 | 239.98 | 1.74 | 0.15
Bringelson Ranch 14-20-9-58 | 300 | 2.81 | 343.38 | 299.93 | 4.19 | -0.18
API Number (if available) | 400 | 4.55 | 327.73 | 399.72 | 9.89 | -3
| 500 | 6.45 | 320.97 | 499.26 | 17.61 | -8.65
Location: QQ SEC TWP RGE | 528.66 | 7 | 319.71 | 527.71 | 20.2 | -10.8
SWNW 20 9N 58W | 600 | 7 | 319.71 | 598.53 | 26.83 | -16.42
Citing Type: Planned or Actual | 700 | 7 | 319.71 | 697.78 | 36.13 | -24.31
Planned | 800 | 7 | 319.71 | 797.03 | 45.43 | -32.19
Deviation Indicator | 900 | 7 | 319.71 | 896.29 | 54.74 | -40.07
Horizontal | 1000 | 7 | 319.71 | 995.54 | 64.04 | -47.96
North Reference | 1100 | 7 | 319.71 | 1094.8 | 73.34 | -55.84
Grid | 1200 | 7 | 319.71 | 1194.05 | 82.64 | -63.73
Grid Type | 1300 | 7 | 319.71 | 1293.3 | 91.94 | -71.61
SPCS-Colorado Central-NAD83 | 1400 | 7 | 319.71 | 1392.56 | 101.24 | -79.49
| 1500 | 7 | 319.71 | 1491.81 | 110.54 | -87.38
| 1600 | 7 | 319.71 | 1591.06 | 119.84 | -95.26
| 1700 | 7 | 319.71 | 1690.32 | 129.15 | -103.15
| 1800 | 7 | 319.71 | 1789.57 | 138.45 | -111.03
| 1900 | 7 | 319.71 | 1888.83 | 147.75 | -118.91
| 2000 | 7 | 319.71 | 1988.08 | 157.05 | -126.8
| 2100 | 7 | 319.71 | 2087.33 | 166.35 | -134.68
| 2200 | 7 | 319.71 | 2186.59 | 175.65 | -142.57
| 2300 | 7 | 319.71 | 2285.84 | 184.95 | -150.45
| 2400 | 7 | 319.71 | 2385.1 | 194.25 | -158.33
| 2500 | 7 | 319.71 | 2484.35 | 203.55 | -166.22
| 2600 | 7 | 319.71 | 2583.6 | 212.86 | -174.1
| 2700 | 7 | 319.71 | 2682.86 | 222.16 | -181.98
| 2800 | 7 | 319.71 | 2782.11 | 231.46 | -189.87
| 2900 | 7 | 319.71 | 2881.37 | 240.76 | -197.75
| 3000 | 7 | 319.71 | 2980.62 | 250.06 | -205.64
| 3100 | 7 | 319.71 | 3079.87 | 259.36 | -213.52
| 3200 | 7 | 319.71 | 3179.13 | 268.66 | -221.4
| 3300 | 7 | 319.71 | 3278.38 | 277.96 | -229.29
| 3400 | 7 | 319.71 | 3377.63 | 287.27 | -237.17
| 3500 | 7 | 319.71 | 3476.89 | 296.57 | -245.06
| 3600 | 7 | 319.71 | 3576.14 | 305.87 | -252.94
| 3700 | 7 | 319.71 | 3675.4 | 315.17 | -260.82
| 3800 | 7 | 319.71 | 3774.65 | 324.47 | -268.71
| 3900 | 7 | 319.71 | 3873.9 | 333.77 | -276.59
| 4000 | 7 | 319.71 | 3973.16 | 343.07 | -284.48
| 4100 | 7 | 319.71 | 4072.41 | 352.37 | -292.36
| 4200 | 7 | 319.71 | 4171.67 | 361.68 | -300.24
| 4300 | 7 | 319.71 | 4270.92 | 370.98 | -308.13
| 4400 | 7 | 319.71 | 4370.17 | 380.28 | -316.01
| 4500 | 7 | 319.71 | 4469.43 | 389.58 | -323.9
| 4600 | 7 | 319.71 | 4568.68 | 398.88 | -331.78
| 4700 | 7 | 319.71 | 4667.93 | 408.18 | -339.66
| 4800 | 7 | 319.71 | 4767.19 | 417.48 | -347.55
| 4900 | 7 | 319.71 | 4866.44 | 426.78 | -355.43
| 5000 | 7 | 319.71 | 4965.7 | 436.08 | -363.32
| 5100 | 7 | 319.71 | 5064.95 | 445.39 | -371.2
| 5200 | 7 | 319.71 | 5164.2 | 454.69 | -379.08
| 5300 | 7 | 319.71 | 5263.46 | 463.99 | -386.97
| 5369.92 | 7 | 319.71 | 5332.86 | 470.49 | -392.48
| 5400 | 5.48 | 343.91 | 5362.76 | 473.27 | -394.06
| 5450 | 6.18 | 34.32 | 5412.53 | 477.79 | -393.21
| 5500 | 9.82 | 59.88 | 5462.05 | 482.16 | -388
| 5550 | 14.29 | 70.73 | 5510.95 | 486.34 | -378.48
| 5600 | 19.03 | 76.37 | 5558.84 | 490.3 | -364.72
| 5650 | 23.87 | 79.82 | 5605.36 | 494.01 | -346.83
| 5700 | 28.76 | 82.15 | 5650.16 | 497.44 | -324.94
| 5750 | 33.69 | 83.85 | 5692.91 | 500.57 | -299.22
| 5800 | 38.63 | 85.16 | 5733.27 | 503.38 | -269.86
| 5850 | 43.58 | 86.21 | 5770.93 | 505.84 | -237.1
| 5900 | 48.54 | 87.09 | 5805.62 | 507.93 | -201.17
| 5950 | 53.5 | 87.85 | 5837.06 | 509.63 | -162.35
| 6000 | 58.47 | 88.51 | 5865.02 | 510.94 | -120.94
| 6050 | 63.45 | 89.1 | 5889.28 | 511.85 | -77.24
| 6100 | 68.42 | 89.65 | 5909.67 | 512.34 | -31.61
| 6150 | 73.4 | 90.16 | 5926.01 | 512.41 | 15.63
| 6200 | 78.38 | 90.64 | 5938.2 | 512.07 | 64.1
| 6250 | 83.36 | 91.11 | 5946.14 | 511.31 | 113.45
| 6300 | 88.33 | 91.57 | 5949.76 | 510.15 | 163.29
| 6316.72 | 90 | 91.72 | 5950 | 509.67 | 180
| 6400 | 90 | 91.72 | 5950 | 507.17 | 263.24
| 6500 | 90 | 91.72 | 5950 | 504.17 | 363.19
| 6600 | 90 | 91.72 | 5950 | 501.17 | 463.15
| 6700 | 90 | 91.72 | 5950 | 498.17 | 563.1
| 6800 | 90 | 91.72 | 5950 | 495.17 | 663.06
| 6900 | 90 | 91.72 | 5950 | 492.17 | 763.01
| 7000 | 90 | 91.72 | 5950 | 489.17 | 862.97
| 7100 | 90 | 91.72 | 5950 | 486.17 | 962.92
| 7200 | 90 | 91.72 | 5950 | 483.17 | 1062.88
| 7300 | 90 | 91.72 | 5950 | 480.17 | 1162.83
| 7400 | 90 | 91.72 | 5950 | 477.17 | 1262.79
| 7500 | 90 | 91.72 | 5950 | 474.17 | 1362.74
| 7600 | 90 | 91.72 | 5950 | 471.17 | 1462.7
| 7700 | 90 | 91.72 | 5950 | 468.17 | 1562.65
| 7800 | 90 | 91.72 | 5950 | 465.17 | 1662.61
| 7900 | 90 | 91.72 | 5950 | 462.17 | 1762.56
| 8000 | 90 | 91.72 | 5950 | 459.17 | 1862.52
| 8100 | 90 | 91.72 | 5950 | 456.17 | 1962.47
| 8200 | 90 | 91.72 | 5950 | 453.17 | 2062.43
| 8300 | 90 | 91.72 | 5950 | 450.17 | 2162.38
| 8400 | 90 | 91.72 | 5950 | 447.17 | 2262.34
| 8500 | 90 | 91.72 | 5950 | 444.17 | 2362.29
| 8600 | 90 | 91.72 | 5950 | 441.17 | 2462.25
| 8700 | 90 | 91.72 | 5950 | 438.17 | 2562.2
| 8800 | 90 | 91.72 | 5950 | 435.17 | 2662.16
| 8900 | 90 | 91.72 | 5950 | 432.17 | 2762.11
| 9000 | 90 | 91.72 | 5950 | 429.16 | 2862.07
| 9100 | 90 | 91.72 | 5950 | 426.16 | 2962.02
| 9200 | 90 | 91.72 | 5950 | 423.16 | 3061.98
| 9300 | 90 | 91.72 | 5950 | 420.16 | 3161.93
| 9400 | 90 | 91.72 | 5950 | 417.16 | 3261.89
| 9500 | 90 | 91.72 | 5950 | 414.16 | 3361.84
| 9600 | 90 | 91.72 | 5950 | 411.16 | 3461.8
| 9700 | 90 | 91.72 | 5950 | 408.16 | 3561.75
| 9800 | 90 | 91.72 | 5950 | 405.16 | 3661.71
| 9900 | 90 | 91.72 | 5950 | 402.16 | 3761.66
| 10000 | 90 | 91.72 | 5950 | 399.16 | 3861.62
| 10100 | 90 | 91.72 | 5950 | 396.16 | 3961.57
| 10200 | 90 | 91.72 | 5950 | 393.16 | 4061.53
| 10283.03 | 90 | 91.72 | 5950 | 390.67 | 4144.52

## Lookup (hidden)
North Reference | RetunValue | Grid Type | ReturnValue | Deviation Indicator | ReturnValue
| 3 |  | 3 |  | 4
True |  | SPCS-Colorado Central-NAD27 |  | Directional
Grid |  | SPCS-Colorado Central-NAD83 |  | High Angle
|  | SPCS-Colorado North-NAD27 |  | Horizontal
SPCS-Colorado North-NAD83
SPCS-Colorado South-NAD27
SPCS-Colorado South-NAD83
UTM-Zone 12 NAD27
UTM-Zone 12 NAD83
UTM-Zone 13 NAD27
UTM-Zone 13 NAD83

## Sheet1
0 | 0 | 238.6 | 0 | 0 | 0
100 | 0 | 238.6 | 100 | 0 | 0
140 | 0 | 238.6 | 140 | 0 | 0
200 | 1.2 | 5 | 200 | 0.63 | 0.05
240 | 2 | 5 | 239.98 | 1.74 | 0.15
300 | 2.81 | 343.38 | 299.93 | 4.19 | -0.18
400 | 4.55 | 327.73 | 399.72 | 9.89 | -3
500 | 6.45 | 320.97 | 499.26 | 17.61 | -8.65
528.66 | 7 | 319.71 | 527.71 | 20.2 | -10.8
600 | 7 | 319.71 | 598.53 | 26.83 | -16.42
700 | 7 | 319.71 | 697.78 | 36.13 | -24.31
800 | 7 | 319.71 | 797.03 | 45.43 | -32.19
900 | 7 | 319.71 | 896.29 | 54.74 | -40.07
1000 | 7 | 319.71 | 995.54 | 64.04 | -47.96
1100 | 7 | 319.71 | 1094.8 | 73.34 | -55.84
1200 | 7 | 319.71 | 1194.05 | 82.64 | -63.73
1300 | 7 | 319.71 | 1293.3 | 91.94 | -71.61
1400 | 7 | 319.71 | 1392.56 | 101.24 | -79.49
1500 | 7 | 319.71 | 1491.81 | 110.54 | -87.38
1600 | 7 | 319.71 | 1591.06 | 119.84 | -95.26
1700 | 7 | 319.71 | 1690.32 | 129.15 | -103.15
1800 | 7 | 319.71 | 1789.57 | 138.45 | -111.03
1900 | 7 | 319.71 | 1888.83 | 147.75 | -118.91
2000 | 7 | 319.71 | 1988.08 | 157.05 | -126.8
2100 | 7 | 319.71 | 2087.33 | 166.35 | -134.68
2200 | 7 | 319.71 | 2186.59 | 175.65 | -142.57
2300 | 7 | 319.71 | 2285.84 | 184.95 | -150.45
2400 | 7 | 319.71 | 2385.1 | 194.25 | -158.33
2500 | 7 | 319.71 | 2484.35 | 203.55 | -166.22
2600 | 7 | 319.71 | 2583.6 | 212.86 | -174.1
2700 | 7 | 319.71 | 2682.86 | 222.16 | -181.98
2800 | 7 | 319.71 | 2782.11 | 231.46 | -189.87
2900 | 7 | 319.71 | 2881.37 | 240.76 | -197.75
3000 | 7 | 319.71 | 2980.62 | 250.06 | -205.64
3100 | 7 | 319.71 | 3079.87 | 259.36 | -213.52
3200 | 7 | 319.71 | 3179.13 | 268.66 | -221.4
3300 | 7 | 319.71 | 3278.38 | 277.96 | -229.29
3400 | 7 | 319.71 | 3377.63 | 287.27 | -237.17
3500 | 7 | 319.71 | 3476.89 | 296.57 | -245.06
3600 | 7 | 319.71 | 3576.14 | 305.87 | -252.94
3700 | 7 | 319.71 | 3675.4 | 315.17 | -260.82
3800 | 7 | 319.71 | 3774.65 | 324.47 | -268.71
3900 | 7 | 319.71 | 3873.9 | 333.77 | -276.59
4000 | 7 | 319.71 | 3973.16 | 343.07 | -284.48
4100 | 7 | 319.71 | 4072.41 | 352.37 | -292.36
4200 | 7 | 319.71 | 4171.67 | 361.68 | -300.24
4300 | 7 | 319.71 | 4270.92 | 370.98 | -308.13
4400 | 7 | 319.71 | 4370.17 | 380.28 | -316.01
4500 | 7 | 319.71 | 4469.43 | 389.58 | -323.9
4600 | 7 | 319.71 | 4568.68 | 398.88 | -331.78
4700 | 7 | 319.71 | 4667.93 | 408.18 | -339.66
4800 | 7 | 319.71 | 4767.19 | 417.48 | -347.55
4900 | 7 | 319.71 | 4866.44 | 426.78 | -355.43
5000 | 7 | 319.71 | 4965.7 | 436.08 | -363.32
5100 | 7 | 319.71 | 5064.95 | 445.39 | -371.2
5200 | 7 | 319.71 | 5164.2 | 454.69 | -379.08
5300 | 7 | 319.71 | 5263.46 | 463.99 | -386.97
5369.92 | 7 | 319.71 | 5332.86 | 470.49 | -392.48
5400 | 5.48 | 343.91 | 5362.76 | 473.27 | -394.06
5450 | 6.18 | 34.32 | 5412.53 | 477.79 | -393.21
5500 | 9.82 | 59.88 | 5462.05 | 482.16 | -388
5550 | 14.29 | 70.73 | 5510.95 | 486.34 | -378.48
5600 | 19.03 | 76.37 | 5558.84 | 490.3 | -364.72
5650 | 23.87 | 79.82 | 5605.36 | 494.01 | -346.83
5700 | 28.76 | 82.15 | 5650.16 | 497.44 | -324.94
5750 | 33.69 | 83.85 | 5692.91 | 500.57 | -299.22
5800 | 38.63 | 85.16 | 5733.27 | 503.38 | -269.86
5850 | 43.58 | 86.21 | 5770.93 | 505.84 | -237.1
5900 | 48.54 | 87.09 | 5805.62 | 507.93 | -201.17
5950 | 53.5 | 87.85 | 5837.06 | 509.63 | -162.35
6000 | 58.47 | 88.51 | 5865.02 | 510.94 | -120.94
6050 | 63.45 | 89.1 | 5889.28 | 511.85 | -77.24
6100 | 68.42 | 89.65 | 5909.67 | 512.34 | -31.61
6150 | 73.4 | 90.16 | 5926.01 | 512.41 | 15.63
6200 | 78.38 | 90.64 | 5938.2 | 512.07 | 64.1
6250 | 83.36 | 91.11 | 5946.14 | 511.31 | 113.45
6300 | 88.33 | 91.57 | 5949.76 | 510.15 | 163.29
6316.72 | 90 | 91.72 | 5950 | 509.67 | 180
6400 | 90 | 91.72 | 5950 | 507.17 | 263.24
6500 | 90 | 91.72 | 5950 | 504.17 | 363.19
6600 | 90 | 91.72 | 5950 | 501.17 | 463.15
6700 | 90 | 91.72 | 5950 | 498.17 | 563.1
6800 | 90 | 91.72 | 5950 | 495.17 | 663.06
6900 | 90 | 91.72 | 5950 | 492.17 | 763.01
7000 | 90 | 91.72 | 5950 | 489.17 | 862.97
7100 | 90 | 91.72 | 5950 | 486.17 | 962.92
7200 | 90 | 91.72 | 5950 | 483.17 | 1062.88
7300 | 90 | 91.72 | 5950 | 480.17 | 1162.83
7400 | 90 | 91.72 | 5950 | 477.17 | 1262.79
7500 | 90 | 91.72 | 5950 | 474.17 | 1362.74
7600 | 90 | 91.72 | 5950 | 471.17 | 1462.7
7700 | 90 | 91.72 | 5950 | 468.17 | 1562.65
7800 | 90 | 91.72 | 5950 | 465.17 | 1662.61
7900 | 90 | 91.72 | 5950 | 462.17 | 1762.56
8000 | 90 | 91.72 | 5950 | 459.17 | 1862.52
8100 | 90 | 91.72 | 5950 | 456.17 | 1962.47
8200 | 90 | 91.72 | 5950 | 453.17 | 2062.43
8300 | 90 | 91.72 | 5950 | 450.17 | 2162.38
8400 | 90 | 91.72 | 5950 | 447.17 | 2262.34
8500 | 90 | 91.72 | 5950 | 444.17 | 2362.29
8600 | 90 | 91.72 | 5950 | 441.17 | 2462.25
8700 | 90 | 91.72 | 5950 | 438.17 | 2562.2
8800 | 90 | 91.72 | 5950 | 435.17 | 2662.16
8900 | 90 | 91.72 | 5950 | 432.17 | 2762.11
9000 | 90 | 91.72 | 5950 | 429.16 | 2862.07
9100 | 90 | 91.72 | 5950 | 426.16 | 2962.02
9200 | 90 | 91.72 | 5950 | 423.16 | 3061.98
9300 | 90 | 91.72 | 5950 | 420.16 | 3161.93
9400 | 90 | 91.72 | 5950 | 417.16 | 3261.89
9500 | 90 | 91.72 | 5950 | 414.16 | 3361.84
9600 | 90 | 91.72 | 5950 | 411.16 | 3461.8
9700 | 90 | 91.72 | 5950 | 408.16 | 3561.75
9800 | 90 | 91.72 | 5950 | 405.16 | 3661.71
9900 | 90 | 91.72 | 5950 | 402.16 | 3761.66
10000 | 90 | 91.72 | 5950 | 399.16 | 3861.62
10100 | 90 | 91.72 | 5950 | 396.16 | 3961.57
10200 | 90 | 91.72 | 5950 | 393.16 | 4061.53
10283.03 | 90 | 91.72 | 5950 | 390.67 | 4144.52