## Data
Header Information | measured depth (ft) | inclination (°) | azimuth (°) | true vertical depth (ft) | northing +N/-S (ft) | easting +E/-W (ft)
Operator Name | 0 | 0 | 0 | 0 | 0 | 0
KERR-MCGEE | 1500 | 0 | 0 | 1500 | 0 | 0
Operator Number | 1600 | 2 | 292 | 1599.98 | 0.65 | -1.62
47120 | 1700 | 4 | 292 | 1699.83 | 2.61 | -6.47
Well Name and Number | 1800 | 6 | 292 | 1799.45 | 5.88 | -14.55
Black Tiger 36N-27HZ | 1900 | 8 | 292 | 1898.7 | 10.44 | -25.85
API Number (if available) | 2000 | 10 | 292 | 1997.46 | 16.3 | -40.35
| 2100 | 12 | 292 | 2095.62 | 23.45 | -58.04
Location: QQ SEC TWP RGE | 2200 | 14 | 292 | 2193.05 | 31.88 | -78.9
SWSE Sec. 22-T2N-R67W | 2300 | 16 | 292 | 2289.64 | 41.57 | -102.89
Citing Type: Planned or Actual | 2400 | 17 | 292 | 2385.39 | 52.37 | -129.62
Planned | 2499.99 | 17 | 292 | 2481.02 | 63.32 | -156.72
Actual | 2599.99 | 17 | 292 | 2576.65 | 74.27 | -183.83
Horizontal | 2699.99 | 17 | 292 | 2672.28 | 85.23 | -210.94
North Reference | 2799.99 | 17 | 292 | 2767.92 | 96.18 | -238.05
True | 2899.99 | 17 | 292 | 2863.55 | 107.13 | -265.16
Grid Type | 2999.99 | 17 | 292 | 2959.18 | 118.08 | -292.26
#VALUE! | 3099.99 | 17 | 292 | 3054.81 | 129.03 | -319.37
| 3199.99 | 17 | 292 | 3150.44 | 139.99 | -346.48
| 3299.99 | 17 | 292 | 3246.07 | 150.94 | -373.59
| 3399.99 | 17 | 292 | 3341.7 | 161.89 | -400.7
| 3499.99 | 17 | 292 | 3437.33 | 172.84 | -427.81
| 3599.99 | 17 | 292 | 3532.96 | 183.8 | -454.91
| 3699.99 | 17 | 292 | 3628.59 | 194.75 | -482.02
| 3799.99 | 17 | 292 | 3724.22 | 205.7 | -509.13
| 3899.99 | 17 | 292 | 3819.85 | 216.65 | -536.24
| 3999.99 | 17 | 292 | 3915.48 | 227.61 | -563.35
| 4099.99 | 17 | 292 | 4011.11 | 238.56 | -590.45
| 4199.99 | 17 | 292 | 4106.74 | 249.51 | -617.56
| 4299.99 | 17 | 292 | 4202.37 | 260.46 | -644.67
| 4399.99 | 17 | 292 | 4298 | 271.42 | -671.78
| 4499.99 | 17 | 292 | 4393.63 | 282.37 | -698.89
| 4599.99 | 17 | 292 | 4489.26 | 293.32 | -726
| 4699.99 | 17 | 292 | 4584.89 | 304.27 | -753.1
| 4799.99 | 17 | 292 | 4680.52 | 315.23 | -780.21
| 4899.99 | 17 | 292 | 4776.15 | 326.18 | -807.32
| 4999.99 | 17 | 292 | 4871.78 | 337.13 | -834.43
| 5099.99 | 17 | 292 | 4967.41 | 348.08 | -861.54
| 5199.99 | 17 | 292 | 5063.04 | 359.04 | -888.64
| 5299.99 | 17 | 292 | 5158.67 | 369.99 | -915.75
| 5399.99 | 17 | 292 | 5254.3 | 380.94 | -942.86
| 5499.99 | 17 | 292 | 5349.93 | 391.89 | -969.97
| 5599.99 | 15 | 292 | 5446.05 | 402.22 | -995.52
| 5699.99 | 13 | 292 | 5543.08 | 411.28 | -1017.95
| 5799.99 | 11 | 292 | 5640.89 | 419.07 | -1037.23
| 5899.99 | 9 | 292 | 5739.36 | 425.57 | -1053.33
| 5999.99 | 7 | 292 | 5838.38 | 430.79 | -1066.23
| 6099.99 | 5 | 292 | 5937.83 | 434.7 | -1075.93
| 6199.99 | 3 | 292 | 6037.58 | 437.32 | -1082.39
| 6299.99 | 1 | 292 | 6137.52 | 438.62 | -1085.63
| 6999.99 | 5.507 | 179.99 | 6837.43 | 436.14 | -1086.03
| 7099.99 | 15.507 | 179.99 | 6935.63 | 417.93 | -1086.03
| 7199.99 | 25.507 | 179.99 | 7029.17 | 382.94 | -1086.02
| 7299.99 | 35.507 | 179.99 | 7115.22 | 332.24 | -1086.02
| 7399.99 | 45.507 | 179.99 | 7191.15 | 267.37 | -1086
| 7499.98 | 52.61 | 179.99 | 7256.11 | 191.42 | -1085.99
| 7599.98 | 58.61 | 179.99 | 7312.57 | 108.94 | -1085.98
| 7699.98 | 68.111 | 179.99 | 7357.69 | 19.83 | -1085.96
| 7799.98 | 78.111 | 179.991 | 7386.71 | -75.73 | -1085.95
| 7899.98 | 88.111 | 179.991 | 7398.69 | -174.88 | -1085.93
| 7999.98 | 89.946 | 179.991 | 7399.07 | -274.88 | -1085.92
| 8099.98 | 89.946 | 179.991 | 7399.17 | -374.88 | -1085.9
| 8199.98 | 89.946 | 179.991 | 7399.26 | -474.88 | -1085.89
| 8299.98 | 89.946 | 179.991 | 7399.36 | -574.88 | -1085.87
| 8399.98 | 89.946 | 179.991 | 7399.45 | -674.88 | -1085.86
| 8499.98 | 89.946 | 179.991 | 7399.55 | -774.88 | -1085.84
| 8599.98 | 89.946 | 179.991 | 7399.64 | -874.88 | -1085.83
| 8699.98 | 89.946 | 179.991 | 7399.74 | -974.88 | -1085.81
| 8799.98 | 89.946 | 179.991 | 7399.83 | -1074.88 | -1085.8
| 8899.98 | 89.946 | 179.991 | 7399.92 | -1174.88 | -1085.78
| 8999.98 | 89.946 | 179.991 | 7400.02 | -1274.88 | -1085.77
| 9099.98 | 89.946 | 179.991 | 7400.11 | -1374.88 | -1085.75
| 9199.98 | 89.946 | 179.991 | 7400.21 | -1474.88 | -1085.74
| 9299.98 | 89.946 | 179.991 | 7400.3 | -1574.88 | -1085.72
| 9399.98 | 89.946 | 179.991 | 7400.4 | -1674.88 | -1085.71
| 9499.98 | 89.946 | 179.991 | 7400.49 | -1774.88 | -1085.69
| 9599.98 | 89.946 | 179.991 | 7400.58 | -1874.88 | -1085.68
| 9699.98 | 89.946 | 179.991 | 7400.68 | -1974.88 | -1085.66
| 9799.98 | 89.946 | 179.991 | 7400.77 | -2074.88 | -1085.65
| 9899.98 | 89.946 | 179.991 | 7400.87 | -2174.88 | -1085.63
| 9999.98 | 89.946 | 179.991 | 7400.96 | -2274.88 | -1085.62
| 10099.98 | 89.946 | 179.991 | 7401.06 | -2374.88 | -1085.6
| 10199.98 | 89.946 | 179.991 | 7401.15 | -2474.88 | -1085.59
| 10299.98 | 89.946 | 179.991 | 7401.24 | -2574.87 | -1085.57
| 10399.98 | 89.946 | 179.991 | 7401.34 | -2674.87 | -1085.56
| 10499.98 | 89.946 | 179.991 | 7401.43 | -2774.87 | -1085.54
| 10599.98 | 89.946 | 179.991 | 7401.53 | -2874.87 | -1085.53
| 10699.98 | 89.946 | 179.991 | 7401.62 | -2974.87 | -1085.51
| 10799.98 | 89.946 | 179.991 | 7401.72 | -3074.87 | -1085.5
| 10899.98 | 89.946 | 179.991 | 7401.81 | -3174.87 | -1085.48
| 10999.98 | 89.946 | 179.991 | 7401.91 | -3274.87 | -1085.47
| 11099.98 | 89.946 | 179.991 | 7402 | -3374.87 | -1085.45
| 11199.98 | 89.946 | 179.991 | 7402.09 | -3474.87 | -1085.44
| 11299.98 | 89.946 | 179.991 | 7402.19 | -3574.87 | -1085.42
| 11399.98 | 89.946 | 179.991 | 7402.28 | -3674.87 | -1085.41
| 11499.98 | 89.946 | 179.991 | 7402.38 | -3774.87 | -1085.39
| 11599.98 | 89.946 | 179.991 | 7402.47 | -3874.87 | -1085.37
| 11699.98 | 89.946 | 179.991 | 7402.57 | -3974.87 | -1085.36
| 11799.98 | 89.946 | 179.991 | 7402.66 | -4074.87 | -1085.34
| 11899.98 | 89.946 | 179.991 | 7402.75 | -4174.87 | -1085.33
| 11999.98 | 89.946 | 179.991 | 7402.85 | -4274.87 | -1085.31
| 12099.98 | 89.946 | 179.991 | 7402.94 | -4374.87 | -1085.3
| 12199.98 | 89.946 | 179.991 | 7403.04 | -4474.87 | -1085.28
| 12299.98 | 89.946 | 179.991 | 7403.13 | -4574.87 | -1085.27
| 12399.98 | 89.946 | 179.991 | 7403.23 | -4674.87 | -1085.25
| 12499.97 | 89.946 | 179.991 | 7403.32 | -4774.87 | -1085.24
| 12599.97 | 89.946 | 179.991 | 7403.41 | -4874.87 | -1085.22
| 12699.97 | 89.946 | 179.991 | 7403.51 | -4974.87 | -1085.21
| 12799.97 | 89.946 | 179.991 | 7403.6 | -5074.87 | -1085.19
| 12899.97 | 89.946 | 179.991 | 7403.7 | -5174.87 | -1085.18
| 12999.97 | 89.946 | 179.991 | 7403.79 | -5274.87 | -1085.16
| 13099.97 | 89.946 | 179.991 | 7403.89 | -5374.87 | -1085.15
| 13199.97 | 89.946 | 179.991 | 7403.98 | -5474.87 | -1085.13
| 13220.06 | 89.946 | 179.991 | 7404 | -5494.96 | -1085.13

## Lookup (hidden)
North Reference | RetunValue | Grid Type | ReturnValue | Deviation Indicator | ReturnValue
| 2 |  | 0 |  | 4
True |  | SPCS-Colorado Central-NAD27 |  | Directional
Grid |  | SPCS-Colorado Central-NAD83 |  | High Angle
|  | SPCS-Colorado North-NAD27 |  | Horizontal
SPCS-Colorado North-NAD83
SPCS-Colorado South-NAD27
SPCS-Colorado South-NAD83
UTM-Zone 12 NAD27
UTM-Zone 12 NAD83
UTM-Zone 13 NAD27
UTM-Zone 13 NAD83