## Data
Header Information | measured depth (ft) | inclination (°) | azimuth (°) | true vertical depth (ft) | northing +N/-S (ft) | easting +E/-W (ft)
Operator Name | 0 | 0 | 0 | 0 | 0 | 0
Whiting | 1500 | 0 | 0 | 1500 | 0 | 0
Operator Number | 1600 | 2 | 190 | 1599.98 | -1.72 | -0.3
96155 | 1700 | 2 | 190 | 1699.92 | -5.16 | -0.91
Well Name and Number | 1800 | 2 | 190 | 1799.86 | -8.59 | -1.52
Horsetail #02D-0202 | 1804.03 | 1.971 | 192.171 | 1803.89 | -8.73 | -1.54
API Number (if available) | 1900 | 1.971 | 192.171 | 1899.8 | -11.96 | -2.24
| 2000 | 1.971 | 192.171 | 1999.74 | -15.32 | -2.96
Location: QQ SEC TWP RGE | 2100 | 1.971 | 192.171 | 2099.68 | -18.68 | -3.69
Sec.2-T10N-R57W | 2200 | 1.971 | 192.171 | 2199.62 | -22.04 | -4.41
Citing Type: Planned or Actual | 2300 | 1.971 | 192.171 | 2299.56 | -25.4 | -5.14
Planned | 2400 | 1.971 | 192.171 | 2399.5 | -28.77 | -5.86
Deviation Indicator | 2500 | 1.971 | 192.171 | 2499.44 | -32.13 | -6.59
Horizontal | 2600 | 1.971 | 192.171 | 2599.38 | -35.49 | -7.31
North Reference | 2700 | 1.971 | 192.171 | 2699.33 | -38.85 | -8.04
True | 2800 | 1.971 | 192.171 | 2799.27 | -42.21 | -8.76
Grid Type | 2900 | 1.971 | 192.171 | 2899.21 | -45.58 | -9.49
#VALUE! | 3000 | 1.971 | 192.171 | 2999.15 | -48.94 | -10.21
| 3100 | 1.971 | 192.171 | 3099.09 | -52.3 | -10.94
| 3200 | 1.971 | 192.171 | 3199.03 | -55.66 | -11.66
| 3300 | 1.971 | 192.171 | 3298.97 | -59.02 | -12.39
| 3400 | 1.971 | 192.171 | 3398.91 | -62.39 | -13.11
| 3500 | 1.971 | 192.171 | 3498.85 | -65.75 | -13.84
| 3600 | 1.971 | 192.171 | 3598.79 | -69.11 | -14.56
| 3700 | 1.971 | 192.171 | 3698.73 | -72.47 | -15.29
| 3800 | 1.971 | 192.171 | 3798.67 | -75.83 | -16.01
| 3900 | 1.971 | 192.171 | 3898.62 | -79.2 | -16.74
| 4000 | 1.971 | 192.171 | 3998.56 | -82.56 | -17.47
| 4100 | 1.971 | 192.171 | 4098.5 | -85.92 | -18.19
| 4200 | 1.971 | 192.171 | 4198.44 | -89.28 | -18.92
| 4300 | 1.971 | 192.171 | 4298.38 | -92.64 | -19.64
| 4400 | 1.971 | 192.171 | 4398.32 | -96.01 | -20.37
| 4500 | 1.971 | 192.171 | 4498.26 | -99.37 | -21.09
| 4600 | 1.971 | 192.171 | 4598.2 | -102.73 | -21.82
| 4700 | 1.971 | 192.171 | 4698.14 | -106.09 | -22.54
| 4800 | 1.971 | 192.171 | 4798.08 | -109.45 | -23.27
| 4900 | 1.971 | 192.171 | 4898.02 | -112.82 | -23.99
| 5000 | 1.971 | 192.171 | 4997.96 | -116.18 | -24.72
| 5100 | 1.971 | 192.171 | 5097.91 | -119.54 | -25.44
| 5138.16 | 1.971 | 192.171 | 5136.04 | -120.82 | -25.72
| 5200 | 8.773 | 192.038 | 5197.58 | -126.48 | -26.93
| 5300 | 19.773 | 192.016 | 5294.34 | -150.56 | -32.06
| 5400 | 30.773 | 192.01 | 5384.63 | -192.25 | -40.93
| 5500 | 41.773 | 192.007 | 5465.13 | -250.03 | -53.22
| 5600 | 52.773 | 192.004 | 5532.87 | -321.78 | -68.47
| 5700 | 63.773 | 192.003 | 5585.38 | -404.85 | -86.14
| 5800 | 74.773 | 192.002 | 5620.71 | -496.19 | -105.56
| 5900 | 85.773 | 192 | 5637.58 | -592.45 | -126.02
| 5938.43 | 90 | 192 | 5639 | -630 | -134
| 6000 | 90 | 190.153 | 5639 | -690.43 | -145.83
| 6100 | 90 | 187.153 | 5639 | -789.28 | -160.87
| 6200 | 90 | 184.153 | 5639 | -888.78 | -170.72
| 6300 | 90 | 181.153 | 5639 | -988.66 | -175.35
| 6338.32 | 90 | 180.003 | 5639 | -1026.98 | -175.74
| 6400 | 90 | 180.003 | 5639 | -1088.66 | -175.74
| 6500 | 90 | 180.003 | 5639 | -1188.66 | -175.74
| 6600 | 90 | 180.003 | 5639 | -1288.66 | -175.75
| 6700 | 90 | 180.003 | 5639 | -1388.66 | -175.76
| 6800 | 90 | 180.003 | 5639 | -1488.66 | -175.76
| 6900 | 90 | 180.003 | 5639 | -1588.66 | -175.77
| 7000 | 90 | 180.003 | 5639 | -1688.66 | -175.77
| 7100 | 90 | 180.003 | 5639 | -1788.66 | -175.78
| 7200 | 90 | 180.003 | 5639 | -1888.66 | -175.78
| 7300 | 90 | 180.003 | 5639 | -1988.66 | -175.79
| 7400 | 90 | 180.003 | 5639 | -2088.66 | -175.79
| 7500 | 90 | 180.003 | 5639 | -2188.66 | -175.8
| 7600 | 90 | 180.003 | 5639 | -2288.66 | -175.8
| 7700 | 90 | 180.003 | 5639 | -2388.66 | -175.81
| 7800 | 90 | 180.003 | 5639 | -2488.66 | -175.82
| 7900 | 90 | 180.003 | 5639 | -2588.66 | -175.82
| 8000 | 90 | 180.003 | 5639 | -2688.66 | -175.83
| 8100 | 90 | 180.003 | 5639 | -2788.66 | -175.83
| 8200 | 90 | 180.003 | 5639 | -2888.66 | -175.84
| 8300 | 90 | 180.003 | 5639 | -2988.66 | -175.84
| 8400 | 90 | 180.003 | 5639 | -3088.66 | -175.85
| 8500 | 90 | 180.003 | 5639 | -3188.66 | -175.85
| 8600 | 90 | 180.003 | 5639 | -3288.66 | -175.86
| 8700 | 90 | 180.003 | 5639 | -3388.66 | -175.87
| 8800 | 90 | 180.003 | 5639 | -3488.66 | -175.87
| 8900 | 90 | 180.003 | 5639 | -3588.66 | -175.88
| 9000 | 90 | 180.003 | 5639 | -3688.66 | -175.88
| 9100 | 90 | 180.003 | 5639 | -3788.66 | -175.89
| 9200 | 90 | 180.003 | 5639 | -3888.66 | -175.89
| 9300 | 90 | 180.003 | 5639 | -3988.66 | -175.9
| 9400 | 90 | 180.003 | 5639 | -4088.66 | -175.9
| 9500 | 90 | 180.003 | 5639 | -4188.66 | -175.91
| 9600 | 90 | 180.003 | 5639 | -4288.66 | -175.91
| 9700 | 90 | 180.003 | 5639 | -4388.66 | -175.92
| 9714.74 | 90 | 180.003 | 5639 | -4403.4 | -175.92

## Lookup (hidden)
North Reference | RetunValue | Grid Type | ReturnValue | Deviation Indicator | ReturnValue
| 2 |  | 0 |  | 4
True |  | SPCS-Colorado Central-NAD27 |  | Directional
Grid |  | SPCS-Colorado Central-NAD83 |  | High Angle
|  | SPCS-Colorado North-NAD27 |  | Horizontal
SPCS-Colorado North-NAD83
SPCS-Colorado South-NAD27
SPCS-Colorado South-NAD83
UTM-Zone 12 NAD27
UTM-Zone 12 NAD83
UTM-Zone 13 NAD27
UTM-Zone 13 NAD83