## Data
Header Information | measured depth (ft) | inclination (°) | azimuth (°) | true vertical depth (ft) | northing +N/-S (ft) | easting +E/-W (ft)
Operator Name | 0 | 0 | 0 | 0 | 0 | 0
KERR-MCGEE | 3099.99 | 2 | 345 | 3099.97 | 1.69 | -0.45
Operator Number | 3199.99 | 4 | 345 | 3199.83 | 6.74 | -1.81
47120 | 3299.99 | 6 | 345 | 3299.45 | 15.16 | -4.06
Well Name and Number | 3399.99 | 8 | 345 | 3398.69 | 26.93 | -7.22
Black Tiger 15N-27HZ | 3499.99 | 10 | 345 | 3497.46 | 42.04 | -11.26
API Number (if available) | 3599.99 | 12 | 345 | 3595.62 | 60.47 | -16.2
| 3699.99 | 12 | 345 | 3693.43 | 80.55 | -21.58
Location: QQ SEC TWP RGE | 3799.99 | 12 | 345 | 3791.25 | 100.63 | -26.96
SWSE Sec. 22-T2N-R67W | 3899.99 | 12 | 345 | 3889.06 | 120.72 | -32.35
Citing Type: Planned or Actual | 3999.99 | 12 | 345 | 3986.87 | 140.8 | -37.73
Planned | 4099.99 | 12 | 345 | 4084.69 | 160.88 | -43.11
Actual | 4199.99 | 12 | 345 | 4182.5 | 180.96 | -48.49
Horizontal | 4299.99 | 12 | 345 | 4280.32 | 201.05 | -53.87
North Reference | 4399.99 | 12 | 345 | 4378.13 | 221.13 | -59.25
True | 4499.99 | 12 | 345 | 4475.95 | 241.21 | -64.63
Grid Type | 4599.99 | 12 | 345 | 4573.76 | 261.29 | -70.01
#VALUE! | 4699.99 | 12 | 345 | 4671.58 | 281.38 | -75.39
| 4799.99 | 12 | 345 | 4769.39 | 301.46 | -80.78
| 4899.99 | 12 | 345 | 4867.21 | 321.54 | -86.16
| 4999.99 | 12 | 345 | 4965.02 | 341.63 | -91.54
| 5099.99 | 12 | 345 | 5062.83 | 361.71 | -96.92
| 5199.99 | 12 | 345 | 5160.65 | 381.79 | -102.3
| 5299.99 | 12 | 345 | 5258.46 | 401.87 | -107.68
| 5399.99 | 10 | 345 | 5356.62 | 420.3 | -112.62
| 5499.99 | 8 | 345 | 5455.38 | 435.41 | -116.67
| 5599.99 | 6 | 345 | 5554.63 | 447.19 | -119.82
| 5699.99 | 4 | 345 | 5654.25 | 455.6 | -122.08
| 5799.99 | 2 | 345 | 5754.11 | 460.66 | -123.43
| 6899.99 | 7.304 | 181.46 | 6853.89 | 457.7 | -124
| 6999.99 | 17.304 | 181.46 | 6951.46 | 436.42 | -124.55
| 7099.99 | 27.304 | 181.46 | 7043.87 | 398.53 | -125.51
| 7199.99 | 37.304 | 181.46 | 7128.28 | 345.17 | -126.87
| 7299.99 | 47.304 | 181.46 | 7202.14 | 277.97 | -128.58
| 7399.99 | 54.016 | 181.46 | 7265.11 | 200.38 | -130.56
| 7499.98 | 60.453 | 181.46 | 7319.49 | 116.54 | -132.7
| 7599.98 | 70.453 | 181.458 | 7360.98 | 25.72 | -135.01
| 7699.98 | 80.453 | 181.457 | 7386.06 | -70.92 | -137.47
| 7799.98 | 90 | 181.456 | 7394 | -170.45 | -140
| 7899.98 | 90 | 181.456 | 7394 | -270.41 | -142.54
| 7999.98 | 90 | 181.456 | 7394 | -370.38 | -145.08
| 8099.98 | 90 | 181.456 | 7394 | -470.35 | -147.62
| 8199.98 | 90 | 181.456 | 7394 | -570.32 | -150.16
| 8299.98 | 90 | 181.456 | 7394 | -670.28 | -152.7
| 8399.98 | 90 | 181.456 | 7394 | -770.25 | -155.24
| 8499.98 | 90 | 181.456 | 7394 | -870.22 | -157.78
| 8599.98 | 90 | 181.456 | 7394 | -970.19 | -160.32
| 8699.98 | 90 | 181.456 | 7394 | -1070.15 | -162.86
| 8799.98 | 90 | 181.456 | 7394 | -1170.12 | -165.4
| 8899.98 | 90 | 181.456 | 7394 | -1270.09 | -167.94
| 8999.98 | 90 | 181.456 | 7394 | -1370.06 | -170.48
| 9099.98 | 90 | 181.456 | 7394 | -1470.02 | -173.02
| 9199.98 | 90 | 181.456 | 7394 | -1569.99 | -175.56
| 9299.98 | 90 | 181.456 | 7394 | -1669.96 | -178.1
| 9399.98 | 90 | 181.456 | 7394 | -1769.93 | -180.64
| 9499.98 | 90 | 181.456 | 7394 | -1869.89 | -183.18
| 9599.98 | 90 | 181.456 | 7394 | -1969.86 | -185.72
| 9699.98 | 90 | 181.456 | 7394 | -2069.83 | -188.26
| 9799.98 | 90 | 181.456 | 7394 | -2169.8 | -190.8
| 9899.98 | 90 | 181.456 | 7394 | -2269.76 | -193.34
| 9999.98 | 90 | 181.456 | 7394 | -2369.73 | -195.88
| 10099.98 | 90 | 181.456 | 7394 | -2469.7 | -198.42
| 10199.98 | 90 | 181.456 | 7394 | -2569.67 | -200.96
| 10299.98 | 90 | 181.456 | 7394 | -2669.63 | -203.51
| 10399.98 | 90 | 181.456 | 7394 | -2769.6 | -206.05
| 10499.98 | 90 | 181.456 | 7394 | -2869.57 | -208.59
| 10599.98 | 90 | 181.456 | 7394 | -2969.54 | -211.13
| 10699.98 | 90 | 181.456 | 7394 | -3069.5 | -213.67
| 10799.98 | 90 | 181.456 | 7394 | -3169.47 | -216.21
| 10899.98 | 90 | 181.456 | 7394 | -3269.44 | -218.75
| 10999.98 | 90 | 181.456 | 7394 | -3369.41 | -221.29
| 11099.98 | 90 | 181.456 | 7394 | -3469.37 | -223.83
| 11199.98 | 90 | 181.456 | 7394 | -3569.34 | -226.37
| 11299.98 | 90 | 181.456 | 7394 | -3669.31 | -228.91
| 11399.98 | 90 | 181.456 | 7394 | -3769.28 | -231.45
| 11499.98 | 90 | 181.456 | 7394 | -3869.24 | -233.99
| 11599.98 | 90 | 181.456 | 7394 | -3969.21 | -236.53
| 11699.98 | 90 | 181.456 | 7394 | -4069.18 | -239.07
| 11799.98 | 90 | 181.456 | 7394 | -4169.15 | -241.61
| 11899.98 | 90 | 181.456 | 7394 | -4269.11 | -244.15
| 11999.98 | 90 | 181.456 | 7394 | -4369.08 | -246.69
| 12099.98 | 90 | 181.456 | 7394 | -4469.05 | -249.23
| 12199.98 | 90 | 181.456 | 7394 | -4569.02 | -251.77
| 12299.98 | 90 | 181.456 | 7394 | -4668.98 | -254.31
| 12399.98 | 90 | 181.456 | 7394 | -4768.95 | -256.85
| 12499.97 | 90 | 181.456 | 7394 | -4868.92 | -259.39
| 12599.97 | 90 | 181.456 | 7394 | -4968.89 | -261.93
| 12699.97 | 90 | 181.456 | 7394 | -5068.85 | -264.47
| 12799.97 | 90 | 181.456 | 7394 | -5168.82 | -267.01
| 12899.97 | 90 | 181.456 | 7394 | -5268.79 | -269.55
| 12999.97 | 90 | 181.456 | 7394 | -5368.76 | -272.09
| 13099.97 | 90 | 181.456 | 7394 | -5468.72 | -274.63
| 13125.14 | 90 | 181.456 | 7394 | -5493.89 | -275.27

## Lookup (hidden)
North Reference | RetunValue | Grid Type | ReturnValue | Deviation Indicator | ReturnValue
| 2 |  | 0 |  | 4
True |  | SPCS-Colorado Central-NAD27 |  | Directional
Grid |  | SPCS-Colorado Central-NAD83 |  | High Angle
|  | SPCS-Colorado North-NAD27 |  | Horizontal
SPCS-Colorado North-NAD83
SPCS-Colorado South-NAD27
SPCS-Colorado South-NAD83
UTM-Zone 12 NAD27
UTM-Zone 12 NAD83
UTM-Zone 13 NAD27
UTM-Zone 13 NAD83