## Data
Header Information | measured depth (ft) | inclination (°) | azimuth (°) | true vertical depth (ft) | northing +N/-S (ft) | easting +E/-W (ft)
Operator Name | 0 | 0 | 0 | 0 | 0 | 0
Whiting Oil & Gas Corp. | 100 | 0 | 0 | 100 | 0 | 0
Operator Number | 200 | 0 | 0 | 200 | 0 | 0
| 300 | 0 | 0 | 300 | 0 | 0
Well Name and Number | 400 | 0 | 0 | 400 | 0 | 0
Horsetail #02D-0202 | 500 | 0 | 0 | 500 | 0 | 0
API Number (if available) | 600 | 2 | 189.45 | 599.98 | -1.72 | -0.29
| 700 | 4 | 189.45 | 699.84 | -6.88 | -1.15
Location: QQ SEC TWP RGE | 800 | 4 | 189.45 | 799.59 | -13.76 | -2.29
| 900 | 4 | 189.45 | 899.35 | -20.65 | -3.44
Citing Type: Planned or Actual | 1000 | 4 | 189.45 | 999.11 | -27.53 | -4.58
Planned | 1100 | 4 | 189.45 | 1098.86 | -34.41 | -5.73
Deviation Indicator | 1200 | 4 | 189.45 | 1198.62 | -41.29 | -6.87
Horizontal | 1300 | 4 | 189.45 | 1298.38 | -48.17 | -8.02
North Reference | 1400 | 4 | 189.45 | 1398.13 | -55.05 | -9.16
True | 1500 | 4 | 189.45 | 1497.89 | -61.93 | -10.31
Grid Type | 1600 | 4 | 189.45 | 1597.65 | -68.81 | -11.45
#VALUE! | 1700 | 4 | 189.45 | 1697.4 | -75.69 | -12.6
| 1800 | 4 | 189.45 | 1797.16 | -82.57 | -13.74
| 1900 | 4 | 189.45 | 1896.91 | -89.46 | -14.89
| 2000 | 4 | 189.45 | 1996.67 | -96.34 | -16.03
| 2100 | 4 | 189.45 | 2096.43 | -103.22 | -17.18
| 2200 | 4 | 189.45 | 2196.18 | -110.1 | -18.33
| 2300 | 4 | 189.45 | 2295.94 | -116.98 | -19.47
| 2400 | 4 | 189.45 | 2395.7 | -123.86 | -20.62
| 2500 | 4 | 189.45 | 2495.45 | -130.74 | -21.76
| 2600 | 4 | 189.45 | 2595.21 | -137.62 | -22.91
| 2700 | 4 | 189.45 | 2694.97 | -144.5 | -24.05
| 2800 | 4 | 189.45 | 2794.72 | -151.38 | -25.2
| 2900 | 4 | 189.45 | 2894.48 | -158.27 | -26.34
| 3000 | 4 | 189.45 | 2994.23 | -165.15 | -27.49
| 3100 | 4 | 189.45 | 3093.99 | -172.03 | -28.63
| 3200 | 4 | 189.45 | 3193.75 | -178.91 | -29.78
| 3300 | 4 | 189.45 | 3293.5 | -185.79 | -30.92
| 3400 | 4 | 189.45 | 3393.26 | -192.67 | -32.07
| 3500 | 4 | 189.45 | 3493.02 | -199.55 | -33.21
| 3600 | 4 | 189.45 | 3592.77 | -206.43 | -34.36
| 3700 | 4 | 189.45 | 3692.53 | -213.31 | -35.51
| 3800 | 4 | 189.45 | 3792.29 | -220.19 | -36.65
| 3900 | 4 | 189.45 | 3892.04 | -227.08 | -37.8
| 4000 | 4 | 189.45 | 3991.8 | -233.96 | -38.94
| 4100 | 4 | 189.45 | 4091.56 | -240.84 | -40.09
| 4200 | 4 | 189.45 | 4191.31 | -247.72 | -41.23
| 4300 | 4 | 189.45 | 4291.07 | -254.6 | -42.38
| 4400 | 4 | 189.45 | 4390.82 | -261.48 | -43.52
| 4500 | 4 | 189.45 | 4490.58 | -268.36 | -44.67
| 4600 | 4 | 189.45 | 4590.34 | -275.24 | -45.81
| 4700 | 4 | 189.45 | 4690.09 | -282.12 | -46.96
| 4800 | 4 | 189.45 | 4789.85 | -289 | -48.1
| 4900 | 4 | 189.45 | 4889.61 | -295.89 | -49.25
| 5000 | 4 | 189.45 | 4989.36 | -302.77 | -50.39
| 5100 | 4 | 189.45 | 5089.12 | -309.65 | -51.54
| 5165.5 | 4 | 189.45 | 5154.46 | -314.15 | -52.29
| 5200 | 7.8 | 189.45 | 5188.77 | -317.65 | -52.87
| 5250 | 13.3 | 189.45 | 5237.91 | -326.67 | -54.37
| 5300 | 18.8 | 189.45 | 5285.94 | -340.3 | -56.64
| 5350 | 24.3 | 189.45 | 5332.43 | -358.41 | -59.65
| 5400 | 29.8 | 189.45 | 5376.95 | -380.82 | -63.39
| 5450 | 35.3 | 189.45 | 5419.08 | -407.35 | -67.8
| 5500 | 40.8 | 189.45 | 5458.44 | -437.73 | -72.86
| 5550 | 46.3 | 189.45 | 5494.67 | -471.7 | -78.51
| 5600 | 51.8 | 189.45 | 5527.43 | -508.93 | -84.71
| 5650 | 57.3 | 189.45 | 5556.42 | -549.09 | -91.39
| 5700 | 62.8 | 189.45 | 5581.38 | -591.81 | -98.5
| 5750 | 68.3 | 189.45 | 5602.07 | -636.69 | -105.97
| 5800 | 73.8 | 189.45 | 5618.3 | -683.32 | -113.73
| 5850 | 79.3 | 189.45 | 5629.93 | -731.26 | -121.72
| 5900 | 84.8 | 189.45 | 5636.85 | -780.09 | -129.84
| 5947.32 | 90 | 189.45 | 5639 | -826.7 | -137.6
| 6000 | 90 | 189.45 | 5639 | -878.67 | -146.25
| 6022.32 | 90 | 189.45 | 5639 | -900.69 | -149.92
| 6100 | 90 | 187.12 | 5639 | -977.55 | -161.11
| 6200 | 90 | 184.12 | 5639 | -1077.06 | -170.9
| 6300 | 90 | 181.12 | 5639 | -1176.94 | -175.47
| 6337.27 | 90 | 180 | 5639 | -1214.21 | -175.83
| 6400 | 90 | 180 | 5639 | -1276.94 | -175.84
| 6500 | 90 | 180 | 5639 | -1376.94 | -175.84
| 6600 | 90 | 180 | 5639 | -1476.94 | -175.84
| 6700 | 90 | 180 | 5639 | -1576.94 | -175.84
| 6800 | 90 | 180 | 5639 | -1676.94 | -175.85
| 6900 | 90 | 180 | 5639 | -1776.94 | -175.85
| 7000 | 90 | 180 | 5639 | -1876.94 | -175.85
| 7100 | 90 | 180 | 5639 | -1976.94 | -175.85
| 7200 | 90 | 180 | 5639 | -2076.94 | -175.86
| 7300 | 90 | 180 | 5639 | -2176.94 | -175.86
| 7400 | 90 | 180 | 5639 | -2276.94 | -175.86
| 7500 | 90 | 180 | 5639 | -2376.94 | -175.87
| 7600 | 90 | 180 | 5639 | -2476.94 | -175.87
| 7700 | 90 | 180 | 5639 | -2576.94 | -175.87
| 7800 | 90 | 180 | 5639 | -2676.94 | -175.87
| 7900 | 90 | 180 | 5639 | -2776.94 | -175.88
| 8000 | 90 | 180 | 5639 | -2876.94 | -175.88
| 8100 | 90 | 180 | 5639 | -2976.94 | -175.88
| 8200 | 90 | 180 | 5639 | -3076.94 | -175.88
| 8300 | 90 | 180 | 5639 | -3176.94 | -175.89
| 8400 | 90 | 180 | 5639 | -3276.94 | -175.89
| 8500 | 90 | 180 | 5639 | -3376.94 | -175.89
| 8600 | 90 | 180 | 5639 | -3476.94 | -175.9
| 8700 | 90 | 180 | 5639 | -3576.94 | -175.9
| 8800 | 90 | 180 | 5639 | -3676.94 | -175.9
| 8900 | 90 | 180 | 5639 | -3776.94 | -175.9
| 9000 | 90 | 180 | 5639 | -3876.94 | -175.91
| 9100 | 90 | 180 | 5639 | -3976.94 | -175.91
| 9200 | 90 | 180 | 5639 | -4076.94 | -175.91
| 9300 | 90 | 180 | 5639 | -4176.94 | -175.91
| 9400 | 90 | 180 | 5639 | -4276.94 | -175.92
| 9500 | 90 | 180 | 5639 | -4376.94 | -175.92
| 9526.47 | 90 | 180 | 5639 | -4403.41 | -175.92

## Lookup (hidden)
North Reference | RetunValue | Grid Type | ReturnValue | Deviation Indicator | ReturnValue
| 2 |  | 0 |  | 4
True |  | SPCS-Colorado Central-NAD27 |  | Directional
Grid |  | SPCS-Colorado Central-NAD83 |  | High Angle
|  | SPCS-Colorado North-NAD27 |  | Horizontal
SPCS-Colorado North-NAD83
SPCS-Colorado South-NAD27
SPCS-Colorado South-NAD83
UTM-Zone 12 NAD27
UTM-Zone 12 NAD83
UTM-Zone 13 NAD27
UTM-Zone 13 NAD83