## Data
Header Information | measured depth (ft) | inclination (°) | azimuth (°) | true vertical depth (ft) | northing +N/-S (ft) | easting +E/-W (ft)
Operator Name | 0 | 0 | 0 | 0 | 0 | 0
Whiting Oil & Gas Corp. | 100 | 0 | 0 | 100 | 0 | 0
Operator Number | 200 | 0 | 0 | 200 | 0 | 0
| 300 | 0 | 0 | 300 | 0 | 0
Well Name and Number | 400 | 0 | 0 | 400 | 0 | 0
Horsetail #02D-0203 | 500 | 0 | 0 | 500 | 0 | 0
API Number (if available) | 600 | 2 | 173 | 599.98 | -1.73 | 0.21
| 700 | 4 | 173 | 699.84 | -6.93 | 0.85
Location: QQ SEC TWP RGE | 800 | 4 | 173 | 799.59 | -13.85 | 1.7
| 900 | 4 | 173 | 899.35 | -20.77 | 2.55
Citing Type: Planned or Actual | 1000 | 4 | 173 | 999.11 | -27.7 | 3.4
Planned | 1100 | 4 | 173 | 1098.86 | -34.62 | 4.25
Deviation Indicator | 1200 | 4 | 173 | 1198.62 | -41.54 | 5.1
Horizontal | 1300 | 4 | 173 | 1298.38 | -48.47 | 5.95
North Reference | 1400 | 4 | 173 | 1398.13 | -55.39 | 6.8
True | 1500 | 4 | 173 | 1497.89 | -62.32 | 7.65
Grid Type | 1600 | 4 | 173 | 1597.65 | -69.24 | 8.5
#VALUE! | 1700 | 4 | 173 | 1697.4 | -76.16 | 9.35
| 1800 | 4 | 173 | 1797.16 | -83.09 | 10.2
| 1900 | 4 | 173 | 1896.91 | -90.01 | 11.05
| 2000 | 4 | 173 | 1996.67 | -96.93 | 11.9
| 2100 | 4 | 173 | 2096.43 | -103.86 | 12.75
| 2200 | 4 | 173 | 2196.18 | -110.78 | 13.6
| 2300 | 4 | 173 | 2295.94 | -117.7 | 14.45
| 2400 | 4 | 173 | 2395.7 | -124.63 | 15.3
| 2500 | 4 | 173 | 2495.45 | -131.55 | 16.15
| 2600 | 4 | 173 | 2595.21 | -138.48 | 17
| 2700 | 4 | 173 | 2694.97 | -145.4 | 17.85
| 2800 | 4 | 173 | 2794.72 | -152.32 | 18.7
| 2900 | 4 | 173 | 2894.48 | -159.25 | 19.55
| 3000 | 4 | 173 | 2994.23 | -166.17 | 20.4
| 3100 | 4 | 173 | 3093.99 | -173.09 | 21.25
| 3200 | 4 | 173 | 3193.75 | -180.02 | 22.1
| 3300 | 4 | 173 | 3293.5 | -186.94 | 22.95
| 3400 | 4 | 173 | 3393.26 | -193.87 | 23.8
| 3500 | 4 | 173 | 3493.02 | -200.79 | 24.65
| 3600 | 4 | 173 | 3592.77 | -207.71 | 25.5
| 3700 | 4 | 173 | 3692.53 | -214.64 | 26.35
| 3800 | 4 | 173 | 3792.29 | -221.56 | 27.2
| 3900 | 4 | 173 | 3892.04 | -228.48 | 28.05
| 4000 | 4 | 173 | 3991.8 | -235.41 | 28.9
| 4100 | 4 | 173 | 4091.56 | -242.33 | 29.75
| 4200 | 4 | 173 | 4191.31 | -249.25 | 30.6
| 4300 | 4 | 173 | 4291.07 | -256.18 | 31.45
| 4400 | 4 | 173 | 4390.82 | -263.1 | 32.3
| 4500 | 4 | 173 | 4490.58 | -270.03 | 33.15
| 4600 | 4 | 173 | 4590.34 | -276.95 | 34.01
| 4700 | 4 | 173 | 4690.09 | -283.87 | 34.86
| 4800 | 4 | 173 | 4789.85 | -290.8 | 35.71
| 4900 | 4 | 173 | 4889.61 | -297.72 | 36.56
| 5000 | 4 | 173 | 4989.36 | -304.64 | 37.41
| 5075.28 | 4 | 173 | 5064.46 | -309.86 | 38.05
| 5100 | 6.72 | 173 | 5089.07 | -312.15 | 38.33
| 5150 | 12.22 | 173 | 5138.37 | -320.31 | 39.33
| 5200 | 17.72 | 173 | 5186.65 | -333.12 | 40.9
| 5250 | 23.22 | 173 | 5233.48 | -350.47 | 43.03
| 5300 | 28.72 | 173 | 5278.41 | -372.19 | 45.7
| 5350 | 34.22 | 173 | 5321.04 | -398.09 | 48.88
| 5400 | 39.72 | 173 | 5360.98 | -427.92 | 52.54
| 5450 | 45.22 | 173 | 5397.84 | -461.42 | 56.66
| 5500 | 50.72 | 173 | 5431.31 | -498.27 | 61.18
| 5550 | 56.22 | 173 | 5461.06 | -538.13 | 66.07
| 5600 | 61.72 | 173 | 5486.82 | -580.64 | 71.29
| 5650 | 67.22 | 173 | 5508.36 | -625.4 | 76.79
| 5700 | 72.72 | 173 | 5525.48 | -672.01 | 82.51
| 5750 | 78.22 | 173 | 5538.02 | -720.03 | 88.41
| 5800 | 83.72 | 173 | 5545.87 | -769.03 | 94.42
| 5850 | 89.22 | 173 | 5548.95 | -818.54 | 100.5
| 5857.1 | 90 | 173 | 5549 | -825.58 | 101.37
| 5900 | 90 | 173 | 5549 | -868.17 | 106.6
| 5932.1 | 90 | 173 | 5549 | -900.03 | 110.51
| 6000 | 90 | 175.04 | 5549 | -967.55 | 117.58
| 6100 | 90 | 178.04 | 5549 | -1067.36 | 123.62
| 6165.59 | 90 | 180 | 5549 | -1132.94 | 124.75
| 6200 | 90 | 180 | 5549 | -1167.35 | 124.74
| 6300 | 90 | 180 | 5549 | -1267.35 | 124.73
| 6400 | 90 | 180 | 5549 | -1367.35 | 124.73
| 6500 | 90 | 180 | 5549 | -1467.35 | 124.72
| 6600 | 90 | 180 | 5549 | -1567.35 | 124.71
| 6700 | 90 | 180 | 5549 | -1667.35 | 124.7
| 6800 | 90 | 180 | 5549 | -1767.35 | 124.69
| 6900 | 90 | 180 | 5549 | -1867.35 | 124.68
| 7000 | 90 | 180 | 5549 | -1967.35 | 124.68
| 7100 | 90 | 180 | 5549 | -2067.35 | 124.67
| 7200 | 90 | 180 | 5549 | -2167.35 | 124.66
| 7300 | 90 | 180 | 5549 | -2267.35 | 124.65
| 7400 | 90 | 180 | 5549 | -2367.35 | 124.64
| 7500 | 90 | 180 | 5549 | -2467.35 | 124.63
| 7600 | 90 | 180 | 5549 | -2567.35 | 124.63
| 7700 | 90 | 180 | 5549 | -2667.35 | 124.62
| 7800 | 90 | 180 | 5549 | -2767.35 | 124.61
| 7900 | 90 | 180 | 5549 | -2867.35 | 124.6
| 8000 | 90 | 180 | 5549 | -2967.35 | 124.59
| 8100 | 90 | 180 | 5549 | -3067.35 | 124.58
| 8200 | 90 | 180 | 5549 | -3167.35 | 124.58
| 8300 | 90 | 180 | 5549 | -3267.35 | 124.57
| 8400 | 90 | 180 | 5549 | -3367.35 | 124.56
| 8500 | 90 | 180 | 5549 | -3467.35 | 124.55
| 8600 | 90 | 180 | 5549 | -3567.35 | 124.54
| 8700 | 90 | 180 | 5549 | -3667.35 | 124.53
| 8800 | 90 | 180 | 5549 | -3767.35 | 124.52
| 8900 | 90 | 180 | 5549 | -3867.35 | 124.52
| 9000 | 90 | 180 | 5549 | -3967.35 | 124.51
| 9100 | 90 | 180 | 5549 | -4067.35 | 124.5
| 9200 | 90 | 180 | 5549 | -4167.35 | 124.49
| 9300 | 90 | 180 | 5549 | -4267.35 | 124.48
| 9400 | 90 | 180 | 5549 | -4367.35 | 124.47
| 9432.06 | 90 | 180 | 5549 | -4399.4 | 124.47

## Lookup (hidden)
North Reference | RetunValue | Grid Type | ReturnValue | Deviation Indicator | ReturnValue
| 2 |  | 0 |  | 4
True |  | SPCS-Colorado Central-NAD27 |  | Directional
Grid |  | SPCS-Colorado Central-NAD83 |  | High Angle
|  | SPCS-Colorado North-NAD27 |  | Horizontal
SPCS-Colorado North-NAD83
SPCS-Colorado South-NAD27
SPCS-Colorado South-NAD83
UTM-Zone 12 NAD27
UTM-Zone 12 NAD83
UTM-Zone 13 NAD27
UTM-Zone 13 NAD83