## Data
Header Information | measured depth (ft) | inclination (°) | azimuth (°) | true vertical depth (ft) | northing +N/-S (ft) | easting +E/-W (ft)
Operator Name | 0 | 0 | 0 | 0 | 0 | 0
Whiting Oil & Gas Corp. | 100 | 0 | 0 | 100 | 0 | 0
Operator Number | 200 | 0 | 0 | 200 | 0 | 0
| 300 | 0 | 0 | 300 | 0 | 0
Well Name and Number | 400 | 0 | 0 | 400 | 0 | 0
Horsetail #02D-0204 | 500 | 0 | 0 | 500 | 0 | 0
API Number (if available) | 600 | 2 | 160.13 | 599.98 | -1.64 | 0.59
| 700 | 4 | 160.13 | 699.84 | -6.56 | 2.37
Location: QQ SEC TWP RGE | 800 | 4 | 160.13 | 799.59 | -13.12 | 4.74
| 900 | 4 | 160.13 | 899.35 | -19.68 | 7.11
Citing Type: Planned or Actual | 1000 | 4 | 160.13 | 999.11 | -26.24 | 9.48
Planned | 1100 | 4 | 160.13 | 1098.86 | -32.8 | 11.86
Deviation Indicator | 1200 | 4 | 160.13 | 1198.62 | -39.36 | 14.23
Horizontal | 1300 | 4 | 160.13 | 1298.38 | -45.93 | 16.6
North Reference | 1400 | 4 | 160.13 | 1398.13 | -52.49 | 18.97
True | 1500 | 4 | 160.13 | 1497.89 | -59.05 | 21.34
Grid Type | 1600 | 4 | 160.13 | 1597.65 | -65.61 | 23.71
#VALUE! | 1700 | 4 | 160.13 | 1697.4 | -72.17 | 26.08
| 1800 | 4 | 160.13 | 1797.16 | -78.73 | 28.45
| 1900 | 4 | 160.13 | 1896.91 | -85.29 | 30.82
| 2000 | 4 | 160.13 | 1996.67 | -91.85 | 33.19
| 2100 | 4 | 160.13 | 2096.43 | -98.41 | 35.56
| 2200 | 4 | 160.13 | 2196.18 | -104.97 | 37.94
| 2300 | 4 | 160.13 | 2295.94 | -111.53 | 40.31
| 2400 | 4 | 160.13 | 2395.7 | -118.09 | 42.68
| 2500 | 4 | 160.13 | 2495.45 | -124.65 | 45.05
| 2600 | 4 | 160.13 | 2595.21 | -131.21 | 47.42
| 2700 | 4 | 160.13 | 2694.97 | -137.77 | 49.79
| 2800 | 4 | 160.13 | 2794.72 | -144.33 | 52.16
| 2900 | 4 | 160.13 | 2894.48 | -150.89 | 54.53
| 3000 | 4 | 160.13 | 2994.23 | -157.45 | 56.9
| 3100 | 4 | 160.13 | 3093.99 | -164.01 | 59.27
| 3200 | 4 | 160.13 | 3193.75 | -170.57 | 61.65
| 3300 | 4 | 160.13 | 3293.5 | -177.13 | 64.02
| 3400 | 4 | 160.13 | 3393.26 | -183.69 | 66.39
| 3500 | 4 | 160.13 | 3493.02 | -190.25 | 68.76
| 3600 | 4 | 160.13 | 3592.77 | -196.81 | 71.13
| 3700 | 4 | 160.13 | 3692.53 | -203.37 | 73.5
| 3800 | 4 | 160.13 | 3792.29 | -209.93 | 75.87
| 3900 | 4 | 160.13 | 3892.04 | -216.49 | 78.24
| 4000 | 4 | 160.13 | 3991.8 | -223.05 | 80.61
| 4100 | 4 | 160.13 | 4091.56 | -229.62 | 82.98
| 4200 | 4 | 160.13 | 4191.31 | -236.18 | 85.35
| 4300 | 4 | 160.13 | 4291.07 | -242.74 | 87.73
| 4400 | 4 | 160.13 | 4390.82 | -249.3 | 90.1
| 4500 | 4 | 160.13 | 4490.58 | -255.86 | 92.47
| 4600 | 4 | 160.13 | 4590.34 | -262.42 | 94.84
| 4700 | 4 | 160.13 | 4690.09 | -268.98 | 97.21
| 4800 | 4 | 160.13 | 4789.85 | -275.54 | 99.58
| 4900 | 4 | 160.13 | 4889.61 | -282.1 | 101.95
| 5000 | 4 | 160.13 | 4989.36 | -288.66 | 104.32
| 5100 | 4 | 160.13 | 5089.12 | -295.22 | 106.69
| 5165.5 | 4 | 160.13 | 5154.46 | -299.52 | 108.25
| 5200 | 7.8 | 160.13 | 5188.77 | -302.85 | 109.45
| 5250 | 13.3 | 160.13 | 5237.91 | -311.45 | 112.56
| 5300 | 18.8 | 160.13 | 5285.94 | -324.44 | 117.25
| 5350 | 24.3 | 160.13 | 5332.43 | -341.71 | 123.49
| 5400 | 29.8 | 160.13 | 5376.95 | -363.08 | 131.22
| 5450 | 35.3 | 160.13 | 5419.08 | -388.37 | 140.36
| 5500 | 40.8 | 160.13 | 5458.44 | -417.33 | 150.83
| 5550 | 46.3 | 160.13 | 5494.67 | -449.72 | 162.53
| 5600 | 51.8 | 160.13 | 5527.43 | -485.22 | 175.36
| 5650 | 57.3 | 160.13 | 5556.42 | -523.51 | 189.2
| 5700 | 62.8 | 160.13 | 5581.38 | -564.23 | 203.91
| 5750 | 68.3 | 160.13 | 5602.07 | -607.02 | 219.38
| 5800 | 73.8 | 160.13 | 5618.3 | -651.48 | 235.45
| 5850 | 79.3 | 160.13 | 5629.93 | -697.19 | 251.97
| 5900 | 84.8 | 160.13 | 5636.85 | -743.74 | 268.79
| 5947.32 | 90 | 160.13 | 5639 | -788.18 | 284.85
| 6000 | 90 | 160.13 | 5639 | -837.73 | 302.76
| 6022.32 | 90 | 160.13 | 5639 | -858.72 | 310.34
| 6100 | 90 | 162.46 | 5639 | -932.29 | 335.25
| 6200 | 90 | 165.46 | 5639 | -1028.39 | 362.88
| 6300 | 90 | 168.46 | 5639 | -1125.8 | 385.44
| 6400 | 90 | 171.46 | 5639 | -1224.26 | 402.87
| 6500 | 90 | 174.46 | 5639 | -1323.49 | 415.13
| 6600 | 90 | 177.46 | 5639 | -1423.23 | 422.17
| 6684.66 | 90 | 180 | 5639 | -1507.86 | 424.04
| 6700 | 90 | 180 | 5639 | -1523.2 | 424.04
| 6800 | 90 | 180 | 5639 | -1623.2 | 424.04
| 6900 | 90 | 180 | 5639 | -1723.2 | 424.04
| 7000 | 90 | 180 | 5639 | -1823.2 | 424.04
| 7100 | 90 | 180 | 5639 | -1923.2 | 424.04
| 7200 | 90 | 180 | 5639 | -2023.2 | 424.04
| 7300 | 90 | 180 | 5639 | -2123.2 | 424.04
| 7400 | 90 | 180 | 5639 | -2223.2 | 424.04
| 7500 | 90 | 180 | 5639 | -2323.2 | 424.04
| 7600 | 90 | 180 | 5639 | -2423.2 | 424.04
| 7700 | 90 | 180 | 5639 | -2523.2 | 424.04
| 7800 | 90 | 180 | 5639 | -2623.2 | 424.04
| 7900 | 90 | 180 | 5639 | -2723.2 | 424.04
| 8000 | 90 | 180 | 5639 | -2823.2 | 424.04
| 8100 | 90 | 180 | 5639 | -2923.2 | 424.04
| 8200 | 90 | 180 | 5639 | -3023.2 | 424.04
| 8300 | 90 | 180 | 5639 | -3123.2 | 424.04
| 8400 | 90 | 180 | 5639 | -3223.2 | 424.04
| 8500 | 90 | 180 | 5639 | -3323.2 | 424.04
| 8600 | 90 | 180 | 5639 | -3423.2 | 424.04
| 8700 | 90 | 180 | 5639 | -3523.2 | 424.04
| 8800 | 90 | 180 | 5639 | -3623.2 | 424.04
| 8900 | 90 | 180 | 5639 | -3723.2 | 424.04
| 9000 | 90 | 180 | 5639 | -3823.2 | 424.04
| 9100 | 90 | 180 | 5639 | -3923.2 | 424.04
| 9200 | 90 | 180 | 5639 | -4023.2 | 424.04
| 9300 | 90 | 180 | 5639 | -4123.2 | 424.04
| 9400 | 90 | 180 | 5639 | -4223.2 | 424.04
| 9500 | 90 | 180 | 5639 | -4323.2 | 424.04
| 9573.28 | 90 | 180 | 5639 | -4396.49 | 424.04

## Lookup (hidden)
North Reference | RetunValue | Grid Type | ReturnValue | Deviation Indicator | ReturnValue
| 2 |  | 0 |  | 4
True |  | SPCS-Colorado Central-NAD27 |  | Directional
Grid |  | SPCS-Colorado Central-NAD83 |  | High Angle
|  | SPCS-Colorado North-NAD27 |  | Horizontal
SPCS-Colorado North-NAD83
SPCS-Colorado South-NAD27
SPCS-Colorado South-NAD83
UTM-Zone 12 NAD27
UTM-Zone 12 NAD83
UTM-Zone 13 NAD27
UTM-Zone 13 NAD83