## Data
Header Information | measured depth (ft) | inclination (°) | azimuth (°) | true vertical depth (ft) | northing +N/-S (ft) | easting +E/-W (ft)
Operator Name | 100 | 0.58 | 174.44 | 100 | -0.5 | 0.05
Bill Barrett Corp | 200 | 0.6 | 354.82 | 200 | -0.49 | 0.05
Operator Number | 300 | 0.11 | 176.97 | 299.99 | -0.06 | 0.01
10071 | 400 | 0.78 | 299.88 | 399.99 | 0.18 | -0.58
Well Name and Number | 500 | 0.58 | 278.52 | 499.99 | 0.6 | -1.67
State of CO 1S-66-36-1609BH | 600 | 0.76 | 349.93 | 599.98 | 1.32 | -2.28
API Number (if available) | 700 | 0.44 | 315.01 | 699.97 | 2.25 | -2.67
500109781 | 800 | 0.25 | 273.83 | 799.97 | 2.54 | -3.16
Location: QQ SEC TWP RGE | 900 | 0.35 | 241.37 | 899.97 | 2.4 | -3.65
NWNW 36 T1S R66W | 1000 | 0.44 | 217.02 | 999.97 | 1.95 | -4.15
Citing Type: Planned or Actual | 1100 | 0.37 | 137.98 | 1099.97 | 1.4 | -4.16
Actual | 1200 | 0.73 | 327.03 | 1199.97 | 1.7 | -4.29
Deviation Indicator | 1300 | 0.59 | 303.68 | 1299.96 | 2.52 | -5.07
Horizontal | 1400 | 0.58 | 33.33 | 1399.96 | 3.23 | -5.22
North Reference | 1451 | 0.82 | 316.72 | 1450.95 | 3.71 | -5.32
True | 1634 | 0.7 | 152.5 | 1633.95 | 3.67 | -5.71
Grid Type | 1729 | 0.6 | 153.1 | 1728.94 | 2.71 | -5.21
#VALUE! | 1824 | 0.2 | 199.1 | 1823.94 | 2.11 | -5.04
| 1919 | 0.1 | 51.5 | 1918.94 | 2.01 | -5.03
| 2015 | 0.3 | 67.6 | 2014.94 | 2.15 | -4.73
| 2112 | 2.2 | 313.5 | 2111.91 | 3.53 | -5.85
| 2206 | 4 | 324.3 | 2205.77 | 7.44 | -9.07
| 2302 | 3.9 | 324.8 | 2301.55 | 12.82 | -12.91
| 2398 | 4.1 | 319.5 | 2397.31 | 18.1 | -17.02
| 2495 | 3.9 | 319.2 | 2494.08 | 23.24 | -21.43
| 2591 | 3.6 | 318.6 | 2589.87 | 27.97 | -25.55
| 2687 | 3.5 | 320 | 2685.69 | 32.47 | -29.43
| 2782 | 4.1 | 312.4 | 2780.48 | 36.99 | -33.8
| 2877 | 3.7 | 312 | 2875.26 | 41.33 | -38.59
| 2973 | 3.5 | 311.1 | 2971.07 | 45.33 | -43.1
| 3068 | 4.7 | 301.6 | 3065.82 | 49.27 | -48.6
| 3164 | 4.3 | 319.7 | 3161.53 | 54.08 | -54.28
| 3260 | 4 | 323.4 | 3257.28 | 59.51 | -58.6
| 3356 | 3.6 | 327.5 | 3353.07 | 64.74 | -62.22
| 3451 | 3.9 | 299.8 | 3447.87 | 68.86 | -66.62
| 3547 | 4 | 327.1 | 3543.65 | 73.3 | -71.27
| 3643 | 3.6 | 313.8 | 3639.45 | 78.19 | -75.27
| 3738 | 3.3 | 323 | 3734.27 | 82.44 | -79.07
| 3834 | 3 | 323.9 | 3830.13 | 86.68 | -82.21
| 3931 | 3.7 | 317.2 | 3926.96 | 91.03 | -85.83
| 4027 | 2.5 | 312.9 | 4022.82 | 94.72 | -89.47
| 4124 | 3.7 | 300.6 | 4119.68 | 97.76 | -93.71
| 4219 | 2.5 | 321.8 | 4214.54 | 100.95 | -97.63
| 4315 | 4.1 | 310.4 | 4310.38 | 104.82 | -101.54
| 4411 | 3.4 | 295.3 | 4406.17 | 108.26 | -106.73
| 4506 | 3.9 | 310.9 | 4500.98 | 111.58 | -111.72
| 4603 | 4.7 | 324.5 | 4597.71 | 116.97 | -116.52
| 4698 | 4.5 | 317.9 | 4692.41 | 122.91 | -121.28
| 4796 | 5 | 331.5 | 4790.07 | 129.51 | -125.89
| 4892 | 4.2 | 333.5 | 4885.76 | 136.33 | -129.46
| 4988 | 4.7 | 320.4 | 4981.48 | 142.51 | -133.53
| 5084 | 4.5 | 322.5 | 5077.17 | 148.53 | -138.33
| 5180 | 4.4 | 318.9 | 5172.88 | 154.29 | -143.05
| 5276 | 3.9 | 321.9 | 5268.63 | 159.64 | -147.48
| 5371 | 4 | 311.6 | 5363.4 | 164.38 | -151.95
| 5467 | 4.8 | 314.1 | 5459.12 | 169.4 | -157.34
| 5564 | 4.8 | 319 | 5555.78 | 175.28 | -162.92
| 5659 | 4.3 | 325.4 | 5650.48 | 181.21 | -167.55
| 5756 | 5 | 309.1 | 5747.16 | 186.87 | -172.9
| 5851 | 4.5 | 303.7 | 5841.84 | 191.55 | -179.21
| 5948 | 4.5 | 303.2 | 5938.54 | 195.75 | -185.56
| 6044 | 4.6 | 314.8 | 6034.24 | 200.52 | -191.44
| 6140 | 3.9 | 312.2 | 6129.97 | 205.43 | -196.59
| 6236 | 2.3 | 317.1 | 6225.83 | 209.03 | -200.32
| 6332 | 1.4 | 319.9 | 6321.78 | 211.34 | -202.39
| 6428 | 1.2 | 322 | 6417.75 | 213.03 | -203.76
| 6523 | 1.3 | 324.3 | 6512.73 | 214.69 | -205
| 6618 | 1 | 331.2 | 6607.71 | 216.29 | -206.03
| 6714 | 1 | 312.4 | 6703.7 | 217.59 | -207.05
| 6810 | 1.1 | 302.5 | 6799.68 | 218.65 | -208.45
| 6904 | 1.3 | 299.2 | 6893.66 | 219.65 | -210.14
| 6999 | 1 | 304.6 | 6988.64 | 220.65 | -211.77
| 7061 | 1.3 | 297 | 7050.63 | 221.28 | -212.84
| 7190 | 7.9 | 64.9 | 7179.25 | 225.71 | -206.1
| 7286 | 17.6 | 78.8 | 7272.79 | 231.34 | -185.84
| 7381 | 31.2 | 79.4 | 7359.1 | 238.69 | -147.38
| 7476 | 49.5 | 76.3 | 7431.2 | 251.89 | -87.59
| 7524 | 59.1 | 75.4 | 7459.18 | 261.42 | -49.84
| 7573 | 63.6 | 77.9 | 7482.67 | 271.33 | -8.01
| 7619 | 68.3 | 81.1 | 7501.42 | 278.96 | 33.28
| 7667 | 70.8 | 88.3 | 7518.21 | 283.09 | 78.02
| 7714 | 77.7 | 96.1 | 7530.97 | 281.3 | 123.16
| 7763 | 88.5 | 99.3 | 7536.85 | 274.78 | 171.28
| 7864 | 91.2 | 99.4 | 7537.12 | 258.37 | 270.93
| 7959 | 90.9 | 99.3 | 7535.38 | 242.94 | 364.65
| 8055 | 87.6 | 95.7 | 7536.63 | 230.41 | 459.79
| 8150 | 86.9 | 94.6 | 7541.19 | 221.9 | 554.3
| 8247 | 88.5 | 93.6 | 7545.08 | 214.97 | 650.97
| 8343 | 91.3 | 92 | 7545.25 | 210.28 | 746.84
| 8438 | 90.7 | 92 | 7543.59 | 206.96 | 841.77
| 8534 | 90.5 | 92 | 7542.59 | 203.61 | 937.7
| 8629 | 90.9 | 92 | 7541.43 | 200.3 | 1032.64
| 8725 | 90.9 | 92 | 7539.92 | 196.95 | 1128.57
| 8821 | 90.1 | 89.8 | 7539.08 | 195.44 | 1224.55
| 8917 | 91 | 90.7 | 7538.16 | 195.02 | 1320.54
| 9014 | 91.1 | 88.5 | 7536.38 | 195.7 | 1417.52
| 9109 | 89.8 | 86.8 | 7535.64 | 199.59 | 1512.43
| 9204 | 90.3 | 86.9 | 7535.55 | 204.81 | 1607.28
| 9299 | 90.6 | 85.4 | 7534.81 | 211.19 | 1702.06
| 9394 | 90.2 | 85.2 | 7534.14 | 218.98 | 1796.74
| 9489 | 90.4 | 88.9 | 7533.65 | 223.86 | 1891.6
| 9585 | 90.5 | 92.9 | 7532.89 | 222.36 | 1987.56
| 9682 | 90 | 91.5 | 7532.47 | 218.63 | 2084.49
| 9779 | 89.9 | 90.1 | 7532.55 | 217.28 | 2181.48
| 9874 | 89.6 | 91.4 | 7532.97 | 216.04 | 2276.46
| 9970 | 91.2 | 92.5 | 7532.3 | 212.77 | 2372.4
| 10066 | 89.7 | 91.3 | 7531.54 | 209.59 | 2468.34
| 10163 | 92.9 | 92.3 | 7529.34 | 206.54 | 2565.26
| 10258 | 92.8 | 92.2 | 7524.62 | 202.82 | 2660.06
| 10355 | 92.8 | 91.8 | 7519.88 | 199.44 | 2756.89
| 10451 | 90 | 91.4 | 7517.54 | 196.76 | 2852.81
| 10547 | 90.5 | 91.7 | 7517.12 | 194.16 | 2948.78
| 10643 | 90.5 | 91 | 7516.28 | 191.9 | 3044.75
| 10738 | 90.6 | 89.1 | 7515.37 | 191.82 | 3139.74
| 10834 | 90.7 | 89.7 | 7514.28 | 192.82 | 3235.73
| 10930 | 89.2 | 90.8 | 7514.36 | 192.4 | 3331.72
| 11025 | 88.8 | 90.8 | 7516.02 | 191.08 | 3426.7
| 11120 | 88.3 | 91 | 7518.42 | 189.58 | 3521.65
| 11217 | 89.5 | 90.6 | 7520.29 | 188.23 | 3618.62
| 11312 | 89.3 | 90.7 | 7521.28 | 187.15 | 3713.61
| 11409 | 89.7 | 91.1 | 7522.13 | 185.63 | 3810.6
| 11506 | 88.7 | 91.2 | 7523.48 | 183.68 | 3907.57
| 11601 | 91.5 | 89.8 | 7523.32 | 182.85 | 4002.55
| 11698 | 91.8 | 89.9 | 7520.52 | 183.11 | 4099.51
| 11794 | 91.8 | 90.4 | 7517.51 | 182.86 | 4195.46
| 11890 | 89.8 | 90.2 | 7516.17 | 182.35 | 4291.45
| 11985 | 89.4 | 90.4 | 7516.83 | 181.86 | 4386.44
| 12041 | 89.3 | 90.69 | 7517.47 | 181.32 | 4442.44
| 12090 | 89.3 | 90.69 | 7518.07 | 180.73 | 4491.43

## Lookup (hidden)
North Reference | RetunValue | Grid Type | ReturnValue | Deviation Indicator | ReturnValue
| 2 |  | 0 |  | 4
True |  | SPCS-Colorado Central-NAD27 |  | Directional
Grid |  | SPCS-Colorado Central-NAD83 |  | High Angle
|  | SPCS-Colorado North-NAD27 |  | Horizontal
SPCS-Colorado North-NAD83
SPCS-Colorado South-NAD27
SPCS-Colorado South-NAD83
UTM-Zone 12 NAD27
UTM-Zone 12 NAD83
UTM-Zone 13 NAD27
UTM-Zone 13 NAD83