## Data
Header Information | measured depth (ft) | inclination (°) | azimuth (°) | true vertical depth (ft) | northing +N/-S (ft) | easting +E/-W (ft)
Operator Name | 0 | 0 | 166.23 | 0 | 0 | 0
Carrizo (Niobrara) LLC | 100 | 0 | 166.23 | 100 | 0 | 0
Operator Number | 200 | 0 | 166.23 | 200 | 0 | 0
10439 | 250 | 0 | 166.23 | 250 | 0 | 0
Well Name and Number | 300 | 0.5 | 166.23 | 300 | -0.21 | 0.05
Hemberger 6-26-8-60 | 400 | 1.5 | 166.23 | 399 | -1.91 | 0.47
API Number (if available) | 500 | 2.5 | 166.23 | 499 | -5.3 | 1.3
| 600 | 3.5 | 166.23 | 599 | -10.38 | 2.54
Location: QQ SEC TWP RGE | 677 | 4.28 | 166.23 | 677 | -15.51 | 3.8
SESE Sec. 26 T8N R60W | 700 | 4.28 | 166.23 | 699 | -17.11 | 4.2
Citing Type: Planned or Actual | 800 | 4.28 | 166.23 | 799 | -24.36 | 5.97
Planned | 900 | 4.28 | 166.23 | 898 | -31.61 | 7.75
Deviation Indicator | 1000 | 4.28 | 166.23 | 998 | -38.85 | 9.53
Horizontal | 1100 | 4.28 | 166.23 | 1098 | -46.1 | 11.3
North Reference | 1200 | 4.28 | 166.23 | 1198 | -53.35 | 13.08
Grid | 1300 | 4.28 | 166.23 | 1297 | -60.59 | 14.85
Grid Type | 1400 | 4.28 | 166.23 | 1397 | -67.84 | 16.63
SPCS-Colorado Central-NAD83 | 1500 | 4.28 | 166.23 | 1497 | -75.09 | 18.41
| 1600 | 4.28 | 166.23 | 1597 | -82.33 | 20.18
| 1700 | 4.28 | 166.23 | 1696 | -89.58 | 21.96
| 1800 | 4.28 | 166.23 | 1796 | -96.82 | 23.74
| 1900 | 4.28 | 166.23 | 1896 | -104.07 | 25.51
| 2000 | 4.28 | 166.23 | 1995 | -111.32 | 27.29
| 2100 | 4.28 | 166.23 | 2095 | -118.56 | 29.07
| 2200 | 4.28 | 166.23 | 2195 | -125.81 | 30.84
| 2300 | 4.28 | 166.23 | 2295 | -133.06 | 32.62
| 2400 | 4.28 | 166.23 | 2394 | -140.3 | 34.4
| 2500 | 4.28 | 166.23 | 2494 | -147.55 | 36.17
| 2600 | 4.28 | 166.23 | 2594 | -154.8 | 37.95
| 2700 | 4.28 | 166.23 | 2693 | -162.04 | 39.73
| 2800 | 4.28 | 166.23 | 2793 | -169.29 | 41.5
| 2900 | 4.28 | 166.23 | 2893 | -176.54 | 43.28
| 3000 | 4.28 | 166.23 | 2993 | -183.78 | 45.06
| 3100 | 4.28 | 166.23 | 3092 | -191.03 | 46.83
| 3200 | 4.28 | 166.23 | 3192 | -198.28 | 48.61
| 3300 | 4.28 | 166.23 | 3292 | -205.52 | 50.39
| 3400 | 4.28 | 166.23 | 3392 | -212.77 | 52.16
| 3500 | 4.28 | 166.23 | 3491 | -220.02 | 53.94
| 3600 | 4.28 | 166.23 | 3591 | -227.26 | 55.72
| 3700 | 4.28 | 166.23 | 3691 | -234.51 | 57.49
| 3800 | 4.28 | 166.23 | 3790 | -241.76 | 59.27
| 3900 | 4.28 | 166.23 | 3890 | -249 | 61.04
| 4000 | 4.28 | 166.23 | 3990 | -256.25 | 62.82
| 4100 | 4.28 | 166.23 | 4090 | -263.5 | 64.6
| 4200 | 4.28 | 166.23 | 4189 | -270.74 | 66.37
| 4300 | 4.28 | 166.23 | 4289 | -277.99 | 68.15
| 4400 | 4.28 | 166.23 | 4389 | -285.23 | 69.93
| 4500 | 4.28 | 166.23 | 4488 | -292.48 | 71.7
| 4600 | 4.28 | 166.23 | 4588 | -299.73 | 73.48
| 4700 | 4.28 | 166.23 | 4688 | -306.97 | 75.26
| 4800 | 4.28 | 166.23 | 4788 | -314.22 | 77.03
| 4900 | 4.28 | 166.23 | 4887 | -321.47 | 78.81
| 5000 | 4.28 | 166.23 | 4987 | -328.71 | 80.59
| 5100 | 4.28 | 166.23 | 5087 | -335.96 | 82.36
| 5200 | 4.28 | 166.23 | 5187 | -343.21 | 84.14
| 5300 | 4.28 | 166.23 | 5286 | -350.45 | 85.92
| 5400 | 4.28 | 166.23 | 5386 | -357.7 | 87.69
| 5500 | 4.28 | 166.23 | 5486 | -364.95 | 89.47
| 5600 | 4.28 | 166.23 | 5585 | -372.19 | 91.25
| 5700 | 4.28 | 166.23 | 5685 | -379.44 | 93.02
| 5750 | 1.33 | 50.61 | 5735 | -380.89 | 93.91
| 5800 | 5.93 | 9.96 | 5785 | -377.97 | 94.81
| 5850 | 10.89 | 5.39 | 5834 | -370.72 | 95.7
| 5900 | 15.87 | 3.66 | 5883 | -359.19 | 96.58
| 5950 | 20.87 | 2.74 | 5930 | -343.46 | 97.44
| 6000 | 25.86 | 2.17 | 5976 | -323.65 | 98.28
| 6050 | 30.86 | 1.77 | 6020 | -299.92 | 99.09
| 6100 | 35.86 | 1.47 | 6062 | -272.45 | 99.86
| 6150 | 40.85 | 1.24 | 6101 | -241.44 | 100.59
| 6200 | 45.85 | 1.05 | 6138 | -207.14 | 101.27
| 6250 | 50.85 | 0.89 | 6171 | -169.79 | 101.9
| 6300 | 55.85 | 0.75 | 6201 | -129.69 | 102.47
| 6350 | 60.85 | 0.62 | 6227 | -87.15 | 102.98
| 6400 | 65.85 | 0.51 | 6249 | -42.48 | 103.42
| 6450 | 70.85 | 0.41 | 6268 | 3.98 | 103.79
| 6500 | 75.85 | 0.31 | 6282 | 51.86 | 104.09
| 6550 | 80.84 | 0.22 | 6292 | 100.82 | 104.32
| 6600 | 85.84 | 0.13 | 6298 | 150.46 | 104.47
| 6641 | 90 | 0.05 | 6300 | 192 | 104.53
| 6700 | 90 | 0.05 | 6300 | 250.43 | 104.58
| 6800 | 90 | 0.05 | 6300 | 350.43 | 104.67
| 6900 | 90 | 0.05 | 6300 | 450.43 | 104.77
| 7000 | 90 | 0.05 | 6300 | 550.43 | 104.86
| 7100 | 90 | 0.05 | 6300 | 650.43 | 104.95
| 7200 | 90 | 0.05 | 6300 | 750.43 | 105.04
| 7300 | 90 | 0.05 | 6300 | 850.43 | 105.13
| 7400 | 90 | 0.05 | 6300 | 950.43 | 105.22
| 7500 | 90 | 0.05 | 6300 | 1050.43 | 105.31
| 7600 | 90 | 0.05 | 6300 | 1150.43 | 105.4
| 7700 | 90 | 0.05 | 6300 | 1250.43 | 105.49
| 7800 | 90 | 0.05 | 6300 | 1350.43 | 105.59
| 7900 | 90 | 0.05 | 6300 | 1450.43 | 105.68
| 8000 | 90 | 0.05 | 6300 | 1550.43 | 105.77
| 8100 | 90 | 0.05 | 6300 | 1650.43 | 105.86
| 8200 | 90 | 0.05 | 6300 | 1750.43 | 105.95
| 8300 | 90 | 0.05 | 6300 | 1850.43 | 106.04
| 8400 | 90 | 0.05 | 6300 | 1950.43 | 106.13
| 8500 | 90 | 0.05 | 6300 | 2050.43 | 106.22
| 8600 | 90 | 0.05 | 6300 | 2150.43 | 106.32
| 8700 | 90 | 0.05 | 6300 | 2250.43 | 106.41
| 8800 | 90 | 0.05 | 6300 | 2350.43 | 106.5
| 8900 | 90 | 0.05 | 6300 | 2450.43 | 106.59
| 9000 | 90 | 0.05 | 6300 | 2550.43 | 106.68
| 9100 | 90 | 0.05 | 6300 | 2650.43 | 106.77
| 9200 | 90 | 0.05 | 6300 | 2750.43 | 106.86
| 9300 | 90 | 0.05 | 6300 | 2850.43 | 106.95
| 9400 | 90 | 0.05 | 6300 | 2950.43 | 107.04
| 9500 | 90 | 0.05 | 6300 | 3050.43 | 107.14
| 9600 | 90 | 0.05 | 6300 | 3150.43 | 107.23
| 9700 | 90 | 0.05 | 6300 | 3250.43 | 107.32
| 9800 | 90 | 0.05 | 6300 | 3350.43 | 107.41
| 9900 | 90 | 0.05 | 6300 | 3450.43 | 107.5
| 10000 | 90 | 0.05 | 6300 | 3550.43 | 107.59
| 10100 | 90 | 0.05 | 6300 | 3650.43 | 107.68
| 10200 | 90 | 0.05 | 6300 | 3750.43 | 107.77
| 10300 | 90 | 0.05 | 6300 | 3850.43 | 107.86
| 10400 | 90 | 0.05 | 6300 | 3950.43 | 107.96
| 10500 | 90 | 0.05 | 6300 | 4050.43 | 108.05
| 10600 | 90 | 0.05 | 6300 | 4150.43 | 108.14
| 10700 | 90 | 0.05 | 6300 | 4251.01 | 108.23

## Lookup (hidden)
North Reference | RetunValue | Grid Type | ReturnValue | Deviation Indicator | ReturnValue
| 3 |  | 3 |  | 4
True |  | SPCS-Colorado Central-NAD27 |  | Directional
Grid |  | SPCS-Colorado Central-NAD83 |  | High Angle
|  | SPCS-Colorado North-NAD27 |  | Horizontal
SPCS-Colorado North-NAD83
SPCS-Colorado South-NAD27
SPCS-Colorado South-NAD83
UTM-Zone 12 NAD27
UTM-Zone 12 NAD83
UTM-Zone 13 NAD27
UTM-Zone 13 NAD83

## Sheet1
0 | 0 | 166.23 | 0 | 0 | 0
100 | 0 | 166.23 | 100 | 0 | 0
200 | 0 | 166.23 | 200 | 0 | 0
250 | 0 | 166.23 | 250 | 0 | 0
300 | 0.5 | 166.23 | 300 | -0.21 | 0.05
400 | 1.5 | 166.23 | 399.98 | -1.91 | 0.47
500 | 2.5 | 166.23 | 499.92 | -5.3 | 1.3
600 | 3.5 | 166.23 | 599.78 | -10.38 | 2.54
677.89 | 4.28 | 166.23 | 677.49 | -15.51 | 3.8
700 | 4.28 | 166.23 | 699.54 | -17.11 | 4.2
800 | 4.28 | 166.23 | 799.26 | -24.36 | 5.97
900 | 4.28 | 166.23 | 898.98 | -31.61 | 7.75
1000 | 4.28 | 166.23 | 998.7 | -38.85 | 9.53
1100 | 4.28 | 166.23 | 1098.43 | -46.1 | 11.3
1200 | 4.28 | 166.23 | 1198.15 | -53.35 | 13.08
1300 | 4.28 | 166.23 | 1297.87 | -60.59 | 14.85
1400 | 4.28 | 166.23 | 1397.59 | -67.84 | 16.63
1500 | 4.28 | 166.23 | 1497.31 | -75.09 | 18.41
1600 | 4.28 | 166.23 | 1597.03 | -82.33 | 20.18
1700 | 4.28 | 166.23 | 1696.75 | -89.58 | 21.96
1800 | 4.28 | 166.23 | 1796.47 | -96.82 | 23.74
1900 | 4.28 | 166.23 | 1896.2 | -104.07 | 25.51
2000 | 4.28 | 166.23 | 1995.92 | -111.32 | 27.29
2100 | 4.28 | 166.23 | 2095.64 | -118.56 | 29.07
2200 | 4.28 | 166.23 | 2195.36 | -125.81 | 30.84
2300 | 4.28 | 166.23 | 2295.08 | -133.06 | 32.62
2400 | 4.28 | 166.23 | 2394.8 | -140.3 | 34.4
2500 | 4.28 | 166.23 | 2494.52 | -147.55 | 36.17
2600 | 4.28 | 166.23 | 2594.24 | -154.8 | 37.95
2700 | 4.28 | 166.23 | 2693.97 | -162.04 | 39.73
2800 | 4.28 | 166.23 | 2793.69 | -169.29 | 41.5
2900 | 4.28 | 166.23 | 2893.41 | -176.54 | 43.28
3000 | 4.28 | 166.23 | 2993.13 | -183.78 | 45.06
3100 | 4.28 | 166.23 | 3092.85 | -191.03 | 46.83
3200 | 4.28 | 166.23 | 3192.57 | -198.28 | 48.61
3300 | 4.28 | 166.23 | 3292.29 | -205.52 | 50.39
3400 | 4.28 | 166.23 | 3392.02 | -212.77 | 52.16
3500 | 4.28 | 166.23 | 3491.74 | -220.02 | 53.94
3600 | 4.28 | 166.23 | 3591.46 | -227.26 | 55.72
3700 | 4.28 | 166.23 | 3691.18 | -234.51 | 57.49
3800 | 4.28 | 166.23 | 3790.9 | -241.76 | 59.27
3900 | 4.28 | 166.23 | 3890.62 | -249 | 61.04
4000 | 4.28 | 166.23 | 3990.34 | -256.25 | 62.82
4100 | 4.28 | 166.23 | 4090.06 | -263.5 | 64.6
4200 | 4.28 | 166.23 | 4189.79 | -270.74 | 66.37
4300 | 4.28 | 166.23 | 4289.51 | -277.99 | 68.15
4400 | 4.28 | 166.23 | 4389.23 | -285.23 | 69.93
4500 | 4.28 | 166.23 | 4488.95 | -292.48 | 71.7
4600 | 4.28 | 166.23 | 4588.67 | -299.73 | 73.48
4700 | 4.28 | 166.23 | 4688.39 | -306.97 | 75.26
4800 | 4.28 | 166.23 | 4788.11 | -314.22 | 77.03
4900 | 4.28 | 166.23 | 4887.83 | -321.47 | 78.81
5000 | 4.28 | 166.23 | 4987.56 | -328.71 | 80.59
5100 | 4.28 | 166.23 | 5087.28 | -335.96 | 82.36
5200 | 4.28 | 166.23 | 5187 | -343.21 | 84.14
5300 | 4.28 | 166.23 | 5286.72 | -350.45 | 85.92
5400 | 4.28 | 166.23 | 5386.44 | -357.7 | 87.69
5500 | 4.28 | 166.23 | 5486.16 | -364.95 | 89.47
5600 | 4.28 | 166.23 | 5585.88 | -372.19 | 91.25
5700.03 | 4.28 | 166.23 | 5685.63 | -379.44 | 93.02
5750 | 1.33 | 50.61 | 5735.56 | -380.89 | 93.91
5800 | 5.93 | 9.96 | 5785.45 | -377.97 | 94.81
5850 | 10.89 | 5.39 | 5834.9 | -370.72 | 95.7
5900 | 15.87 | 3.66 | 5883.52 | -359.19 | 96.58
5950 | 20.87 | 2.74 | 5930.96 | -343.46 | 97.44
6000 | 25.86 | 2.17 | 5976.85 | -323.65 | 98.28
6050 | 30.86 | 1.77 | 6020.83 | -299.92 | 99.09
6100 | 35.86 | 1.47 | 6062.58 | -272.45 | 99.86
6150 | 40.85 | 1.24 | 6101.78 | -241.44 | 100.59
6200 | 45.85 | 1.05 | 6138.13 | -207.14 | 101.27
6250 | 50.85 | 0.89 | 6171.34 | -169.79 | 101.9
6300 | 55.85 | 0.75 | 6201.18 | -129.69 | 102.47
6350 | 60.85 | 0.62 | 6227.41 | -87.15 | 102.98
6400 | 65.85 | 0.51 | 6249.83 | -42.48 | 103.42
6450 | 70.85 | 0.41 | 6268.28 | 3.98 | 103.79
6500 | 75.85 | 0.31 | 6282.6 | 51.86 | 104.09
6550 | 80.84 | 0.22 | 6292.7 | 100.82 | 104.32
6600 | 85.84 | 0.13 | 6298.49 | 150.46 | 104.47
6641.57 | 90 | 0.05 | 6300 | 192 | 104.53
6700 | 90 | 0.05 | 6300 | 250.43 | 104.58
6800 | 90 | 0.05 | 6300 | 350.43 | 104.67
6900 | 90 | 0.05 | 6300 | 450.43 | 104.77
7000 | 90 | 0.05 | 6300 | 550.43 | 104.86
7100 | 90 | 0.05 | 6300 | 650.43 | 104.95
7200 | 90 | 0.05 | 6300 | 750.43 | 105.04
7300 | 90 | 0.05 | 6300 | 850.43 | 105.13
7400 | 90 | 0.05 | 6300 | 950.43 | 105.22
7500 | 90 | 0.05 | 6300 | 1050.43 | 105.31
7600 | 90 | 0.05 | 6300 | 1150.43 | 105.4
7700 | 90 | 0.05 | 6300 | 1250.43 | 105.49
7800 | 90 | 0.05 | 6300 | 1350.43 | 105.59
7900 | 90 | 0.05 | 6300 | 1450.43 | 105.68
8000 | 90 | 0.05 | 6300 | 1550.43 | 105.77
8100 | 90 | 0.05 | 6300 | 1650.43 | 105.86
8200 | 90 | 0.05 | 6300 | 1750.43 | 105.95
8300 | 90 | 0.05 | 6300 | 1850.43 | 106.04
8400 | 90 | 0.05 | 6300 | 1950.43 | 106.13
8500 | 90 | 0.05 | 6300 | 2050.43 | 106.22
8600 | 90 | 0.05 | 6300 | 2150.43 | 106.32
8700 | 90 | 0.05 | 6300 | 2250.43 | 106.41
8800 | 90 | 0.05 | 6300 | 2350.43 | 106.5
8900 | 90 | 0.05 | 6300 | 2450.43 | 106.59
9000 | 90 | 0.05 | 6300 | 2550.43 | 106.68
9100 | 90 | 0.05 | 6300 | 2650.43 | 106.77
9200 | 90 | 0.05 | 6300 | 2750.43 | 106.86
9300 | 90 | 0.05 | 6300 | 2850.43 | 106.95
9400 | 90 | 0.05 | 6300 | 2950.43 | 107.04
9500 | 90 | 0.05 | 6300 | 3050.43 | 107.14
9600 | 90 | 0.05 | 6300 | 3150.43 | 107.23
9700 | 90 | 0.05 | 6300 | 3250.43 | 107.32
9800 | 90 | 0.05 | 6300 | 3350.43 | 107.41
9900 | 90 | 0.05 | 6300 | 3450.43 | 107.5
10000 | 90 | 0.05 | 6300 | 3550.43 | 107.59
10100 | 90 | 0.05 | 6300 | 3650.43 | 107.68
10200 | 90 | 0.05 | 6300 | 3750.43 | 107.77
10300 | 90 | 0.05 | 6300 | 3850.43 | 107.86
10400 | 90 | 0.05 | 6300 | 3950.43 | 107.96
10500 | 90 | 0.05 | 6300 | 4050.43 | 108.05
10600 | 90 | 0.05 | 6300 | 4150.43 | 108.14
10700.58 | 90 | 0.05 | 6300 | 4251.01 | 108.23