## Data
Header Information | measured depth (ft) | inclination (°) | azimuth (°) | true vertical depth (ft) | northing +N/-S (ft) | easting +E/-W (ft)
Operator Name | 0 | 0 | 0 | 0 | 0 | 0
Noble Energy | 240 | 0.6 | 318.3 | 240 | 0.94 | -0.84
Operator Number | 502 | 0.1 | 186.7 | 501.99 | 1.74 | -1.78
100322 | 750 | 0.5 | 15.6 | 749.99 | 2.56 | -1.51
Well Name and Number | 850 | 0.8 | 0.9 | 849.98 | 3.68 | -1.38
Guttersen State DD17-79-1HN | 918 | 0.64 | 18.04 | 917.98 | 4.52 | -1.26
API Number (if available) | 1104 | 0.72 | 10.7 | 1103.96 | 6.65 | -0.72
05-123-38013 | 1197 | 1.03 | 339.82 | 1196.95 | 8.01 | -0.9
Location: QQ SEC TWP RGE | 1290 | 0.94 | 340.26 | 1289.94 | 9.51 | -1.44
SWSW Sec. 17-T3N-R63W | 1383 | 1.19 | 343 | 1382.92 | 11.16 | -1.98
Citing Type: Planned or Actual | 1476 | 1.63 | 346.78 | 1475.89 | 13.37 | -2.57
Actual | 1571 | 1.78 | 294.53 | 1570.86 | 15.29 | -4.22
Deviation Indicator | 1665 | 0.96 | 237.76 | 1664.83 | 15.48 | -6.21
Horizontal | 1760 | 0.25 | 209.93 | 1759.83 | 14.88 | -6.99
North Reference | 1855 | 2.21 | 210.28 | 1854.8 | 13.12 | -8.02
Grid | 1949 | 3.69 | 205.97 | 1948.67 | 8.83 | -10.26
Grid Type | 2044 | 6.19 | 196.84 | 2043.32 | 1.18 | -13.08
SPCS-Colorado North-NAD83 | 2139 | 7.26 | 195.08 | 2137.66 | -9.52 | -16.12
| 2234 | 8.64 | 190.87 | 2231.75 | -22.32 | -19.03
| 2329 | 10.54 | 193.01 | 2325.41 | -37.8 | -22.33
| 2423 | 13.02 | 192.55 | 2417.43 | -56.51 | -26.57
| 2518 | 11.53 | 190.61 | 2510.25 | -76.29 | -30.64
| 2613 | 11.85 | 189.34 | 2603.28 | -95.25 | -33.98
| 2708 | 13.28 | 190.9 | 2696.01 | -115.59 | -37.62
| 2803 | 12.87 | 190.2 | 2788.54 | -136.72 | -41.56
| 2898 | 12.36 | 187.32 | 2881.25 | -157.22 | -44.73
| 2993 | 10.6 | 186.51 | 2974.35 | -175.98 | -47.01
| 3088 | 8.53 | 183.99 | 3068.02 | -191.69 | -48.5
| 3183 | 6.29 | 183.18 | 3162.22 | -203.92 | -49.27
| 3277 | 4.21 | 184.26 | 3255.82 | -212.5 | -49.82
| 3372 | 1.91 | 186.36 | 3350.68 | -217.56 | -50.25
| 3467 | 2.17 | 229.39 | 3445.63 | -220.3 | -51.79
| 3562 | 0.63 | 178.48 | 3540.6 | -221.99 | -53.14
| 3657 | 1.91 | 198.18 | 3635.57 | -224.02 | -53.62
| 3752 | 1.36 | 158.41 | 3730.54 | -226.57 | -53.7
| 3847 | 0.44 | 104.09 | 3825.52 | -227.71 | -52.93
| 3941 | 0.25 | 130.38 | 3919.52 | -227.93 | -52.43
| 4036 | 0.71 | 169.91 | 4014.52 | -228.64 | -52.17
| 4131 | 1.36 | 85.86 | 4109.51 | -229.14 | -50.94
| 4226 | 0.64 | 47.04 | 4204.49 | -228.7 | -49.43
| 4321 | 0.22 | 97.55 | 4299.49 | -228.36 | -48.86
| 4415 | 0.62 | 350.34 | 4393.49 | -227.88 | -48.76
| 4510 | 0.6 | 14.67 | 4488.48 | -226.9 | -48.72
| 4605 | 0.13 | 262.13 | 4583.48 | -226.43 | -48.7
| 4700 | 0.7 | 178.81 | 4678.48 | -227.02 | -48.8
| 4795 | 1.28 | 355.28 | 4773.47 | -226.55 | -48.87
| 4890 | 1.47 | 350.82 | 4868.45 | -224.29 | -49.16
| 4984 | 1.91 | 312.23 | 4962.41 | -222.04 | -50.51
| 5079 | 0.89 | 225.34 | 5057.39 | -221.5 | -52.21
| 5174 | 1.82 | 219.66 | 5152.36 | -223.18 | -53.69
| 5269 | 0.96 | 292.01 | 5247.33 | -224.04 | -55.39
| 5364 | 1.1 | 223.6 | 5342.32 | -224.4 | -56.76
| 5459 | 1.13 | 195.63 | 5437.31 | -225.97 | -57.64
| 5554 | 0.66 | 170.35 | 5532.29 | -227.41 | -57.8
| 5649 | 0.57 | 84.95 | 5627.29 | -227.9 | -57.24
| 5744 | 1.51 | 355.96 | 5722.28 | -226.61 | -56.86
| 5774 | 1.51 | 358.58 | 5752.27 | -225.82 | -56.9
| 5832 | 1.9 | 357.82 | 5810.24 | -224.1 | -56.95
| 5879 | 2.56 | 350.21 | 5857.21 | -222.29 | -57.16
| 5927 | 5.14 | 6.75 | 5905.09 | -219.09 | -57.09
| 5974 | 8.16 | 11.2 | 5951.77 | -213.73 | -56.19
| 6022 | 9.2 | 11.76 | 5999.22 | -206.63 | -54.75
| 6069 | 13.16 | 10.15 | 6045.32 | -197.68 | -53.04
| 6117 | 18.74 | 6.14 | 6091.46 | -184.63 | -51.25
| 6164 | 23.19 | 3.51 | 6135.34 | -167.88 | -49.88
| 6212 | 24.65 | 0.41 | 6179.21 | -148.43 | -49.23
| 6259 | 26.39 | 358.88 | 6221.63 | -128.19 | -49.36
| 6306 | 31.5 | 358.78 | 6262.74 | -105.45 | -49.83
| 6353 | 36.72 | 358.66 | 6301.64 | -79.11 | -50.42
| 6401 | 41.63 | 358.27 | 6338.84 | -48.81 | -51.23
| 6448 | 44.62 | 357.41 | 6373.14 | -16.71 | -52.45
| 6496 | 47.65 | 356.71 | 6406.4 | 17.85 | -54.23
| 6543 | 51.99 | 358.79 | 6436.72 | 53.72 | -55.62
| 6591 | 55.49 | 0.09 | 6465.11 | 92.41 | -55.99
| 6638 | 56.39 | 359.43 | 6491.43 | 131.35 | -56.15
| 6686 | 61.78 | 358.78 | 6516.08 | 172.51 | -56.8
| 6733 | 67.98 | 357.71 | 6536.02 | 215.02 | -58.12
| 6781 | 73.88 | 356.93 | 6551.7 | 260.32 | -60.24
| 6828 | 76.91 | 356.86 | 6563.55 | 305.73 | -62.7
| 6876 | 78.51 | 356.92 | 6573.77 | 352.56 | -65.25
| 6917 | 79.66 | 357.38 | 6581.53 | 392.76 | -67.25
| 7045 | 85.53 | 359.62 | 6598.02 | 519.59 | -70.55
| 7140 | 89.26 | 358.99 | 6602.34 | 614.47 | -71.71
| 7235 | 90.99 | 359.45 | 6602.13 | 709.45 | -73
| 7331 | 90.12 | 358.83 | 6601.2 | 805.44 | -74.44
| 7425 | 89.97 | 358.81 | 6601.13 | 899.42 | -76.38
| 7520 | 89.66 | 0.68 | 6601.43 | 994.41 | -76.8
| 7615 | 89.66 | 1.03 | 6602 | 1089.4 | -75.38
| 7710 | 89.44 | 1.22 | 6602.74 | 1184.38 | -73.52
| 7805 | 89.88 | 1.24 | 6603.31 | 1279.35 | -71.48
| 7900 | 89.85 | 359.86 | 6603.53 | 1374.35 | -70.56
| 7995 | 88.95 | 356.54 | 6604.53 | 1469.28 | -73.55
| 8090 | 89.11 | 354.36 | 6606.13 | 1563.96 | -81.08
| 8184 | 89.29 | 354.13 | 6607.45 | 1657.48 | -90.51
| 8279 | 91.63 | 356.52 | 6606.68 | 1752.15 | -98.25
| 8374 | 92.01 | 357.47 | 6603.67 | 1846.97 | -103.23
| 8469 | 90.93 | 359.7 | 6601.23 | 1941.9 | -105.57
| 8564 | 90.15 | 1.57 | 6600.33 | 2036.88 | -104.52
| 8659 | 90.06 | 359.82 | 6600.16 | 2131.87 | -103.37
| 8753 | 90.46 | 0.84 | 6599.73 | 2225.87 | -102.83
| 8848 | 90.56 | 1.09 | 6598.89 | 2320.85 | -101.23
| 8943 | 89.41 | 0.32 | 6598.91 | 2415.84 | -100.06
| 9037 | 89.75 | 1.09 | 6599.6 | 2509.83 | -98.9
| 9132 | 88.61 | 0.58 | 6600.96 | 2604.81 | -97.52
| 9227 | 89.41 | 358.91 | 6602.6 | 2699.79 | -97.94
| 9322 | 87.1 | 358.66 | 6605.5 | 2794.72 | -99.95
| 9417 | 86.88 | 357.38 | 6610.48 | 2889.53 | -103.23
| 9512 | 88.43 | 357.31 | 6614.37 | 2984.35 | -107.63
| 9607 | 89.94 | 356.32 | 6615.72 | 3079.19 | -112.9
| 9702 | 90.62 | 357.29 | 6615.26 | 3174.03 | -118.2
| 9797 | 90.55 | 356.95 | 6614.29 | 3268.91 | -122.97
| 9891 | 90.49 | 357.61 | 6613.44 | 3362.8 | -127.43
| 9986 | 89.11 | 358.15 | 6613.77 | 3457.73 | -130.95
| 10081 | 92.68 | 359.62 | 6612.28 | 3552.68 | -132.79
| 10176 | 92.59 | 0.27 | 6607.92 | 3647.58 | -132.89
| 10271 | 90.09 | 0.94 | 6605.69 | 3742.54 | -131.88
| 10366 | 91.3 | 0.37 | 6604.54 | 3837.53 | -130.8
| 10460 | 90.83 | 359.64 | 6602.79 | 3931.51 | -130.79
| 10555 | 90.62 | 359.5 | 6601.59 | 4026.5 | -131.5
| 10650 | 89.44 | 359.59 | 6601.54 | 4121.5 | -132.26
| 10746 | 89.01 | 358.34 | 6602.84 | 4217.47 | -133.99
| 10840 | 89.78 | 357.85 | 6603.83 | 4311.41 | -137.11
| 10935 | 89.23 | 357.4 | 6604.65 | 4406.32 | -141.05
| 11030 | 90.18 | 356.78 | 6605.14 | 4501.2 | -145.87
| 11125 | 89.78 | 356.66 | 6605.18 | 4596.04 | -151.31
| 11220 | 89.51 | 357.41 | 6605.77 | 4690.91 | -156.22
| 11315 | 89.54 | 357.99 | 6606.55 | 4785.83 | -160.04
| 11410 | 90.12 | 0.6 | 6606.84 | 4880.82 | -161.2
| 11449 | 90.77 | 0.19 | 6606.53 | 4919.82 | -160.94
| 11502 | 90.77 | 0.19 | 6605.82 | 4972.81 | -160.76

## Lookup (hidden)
North Reference | RetunValue | Grid Type | ReturnValue | Deviation Indicator | ReturnValue
| 3 |  | 5 |  | 4
True |  | SPCS-Colorado Central-NAD27 |  | Directional
Grid |  | SPCS-Colorado Central-NAD83 |  | High Angle
|  | SPCS-Colorado North-NAD27 |  | Horizontal
SPCS-Colorado North-NAD83
SPCS-Colorado South-NAD27
SPCS-Colorado South-NAD83
UTM-Zone 12 NAD27
UTM-Zone 12 NAD83
UTM-Zone 13 NAD27
UTM-Zone 13 NAD83