## Data
Header Information | measured depth (ft) | inclination (°) | azimuth (°) | true vertical depth (ft) | northing +N/-S (ft) | easting +E/-W (ft)
Operator Name | 256 | 1 | 235.5 | 255.99 | -1.27 | -1.84
Noble | 498 | 0.7 | 251.4 | 497.96 | -2.93 | -4.98
Operator Number | 693 | 0.7 | 228.3 | 692.95 | -4.11 | -7
100322 | 810 | 0.3 | 304.47 | 809.94 | -4.41 | -7.79
Well Name and Number | 903 | 0.31 | 246.48 | 902.94 | -4.37 | -8.22
Trebor B11-65-1HN | 994 | 0.43 | 296.05 | 993.94 | -4.32 | -8.75
API Number (if available) | 1086 | 0.18 | 298.96 | 1085.94 | -4.1 | -9.19
05-123-37193 | 1179 | 0.39 | 287.58 | 1178.94 | -3.93 | -9.62
Location: QQ SEC TWP RGE | 1271 | 0.48 | 265.14 | 1270.93 | -3.87 | -10.3
NW SW Sec. 11-T5N-R64W | 1363 | 1.03 | 176.24 | 1362.93 | -4.73 | -10.63
Citing Type: Planned or Actual | 1458 | 1.2 | 191.23 | 1457.91 | -6.55 | -10.77
Actual | 1553 | 0.71 | 193.66 | 1552.9 | -8.1 | -11.1
Deviation Indicator | 1647 | 0.69 | 152.83 | 1646.89 | -9.17 | -10.98
Horizontal | 1742 | 0.19 | 228.08 | 1741.89 | -9.79 | -10.83
North Reference | 1837 | 0.62 | 239.92 | 1836.89 | -10.15 | -11.4
Grid | 1932 | 0.45 | 196.42 | 1931.88 | -10.76 | -11.95
Grid Type | 2027 | 0.79 | 232.19 | 2026.88 | -11.52 | -12.57
SPCS-Colorado North-NAD83 | 2122 | 0.57 | 291.84 | 2121.87 | -11.75 | -13.53
| 2217 | 1.52 | 18.97 | 2216.86 | -10.38 | -13.55
| 2312 | 3.91 | 53.41 | 2311.75 | -7.26 | -10.54
| 2407 | 3.9 | 51.55 | 2406.53 | -3.32 | -5.41
| 2502 | 5.37 | 46.26 | 2501.22 | 1.76 | 0.33
| 2597 | 7.24 | 37.44 | 2595.64 | 9.59 | 7.18
| 2692 | 9.09 | 41.65 | 2689.67 | 19.95 | 15.81
| 2787 | 11.61 | 39.5 | 2783.12 | 32.94 | 26.88
| 2882 | 11.75 | 32.59 | 2876.16 | 48.47 | 38.17
| 2977 | 13.58 | 30.07 | 2968.84 | 66.27 | 48.97
| 3072 | 15.17 | 30.26 | 3060.87 | 86.66 | 60.82
| 3166 | 11.62 | 33.72 | 3152.3 | 105.16 | 72.28
| 3261 | 12.29 | 34.44 | 3245.23 | 121.46 | 83.31
| 3356 | 14.04 | 35.02 | 3337.73 | 139.24 | 95.64
| 3451 | 14.41 | 31.62 | 3429.82 | 158.74 | 108.45
| 3546 | 15.08 | 29.78 | 3521.69 | 179.53 | 120.79
| 3641 | 17.59 | 27.33 | 3612.85 | 203.01 | 133.52
| 3736 | 19.87 | 27.22 | 3702.82 | 230.13 | 147.49
| 3831 | 18.81 | 26.73 | 3792.45 | 258.16 | 161.77
| 3926 | 15.75 | 28.83 | 3883.16 | 283.14 | 174.88
| 4021 | 14.24 | 31.13 | 3974.92 | 304.44 | 187.13
| 4116 | 12.4 | 32.72 | 4067.36 | 323.03 | 198.69
| 4211 | 10.76 | 33.36 | 4160.42 | 339.02 | 209.08
| 4306 | 10.05 | 29.36 | 4253.86 | 353.65 | 218.02
| 4401 | 9.66 | 30.8 | 4347.46 | 367.72 | 226.17
| 4496 | 7.18 | 32.21 | 4441.43 | 379.59 | 233.41
| 4591 | 4.86 | 34.38 | 4535.9 | 387.94 | 238.85
| 4686 | 4.99 | 28.66 | 4630.55 | 394.88 | 243.11
| 4781 | 3.86 | 33.28 | 4725.26 | 401.18 | 246.84
| 4876 | 3.17 | 32.77 | 4820.08 | 406.06 | 250.02
| 4970 | 2.77 | 39.3 | 4913.96 | 410.01 | 252.86
| 5065 | 1.96 | 24.82 | 5008.88 | 413.26 | 255
| 5350 | 1.15 | 49.73 | 5293.77 | 419.53 | 259.23
| 5635 | 0.68 | 17.65 | 5578.74 | 422.99 | 261.92
| 5824 | 0.74 | 9.28 | 5767.72 | 425.26 | 262.46
| 6010 | 1.9 | 81.44 | 5953.68 | 426.91 | 265.7
| 6058 | 7.99 | 91.97 | 6001.48 | 426.91 | 269.83
| 6105 | 12.14 | 93.99 | 6047.75 | 426.46 | 278.03
| 6153 | 16 | 96.56 | 6094.3 | 425.35 | 289.64
| 6200 | 19.32 | 93.46 | 6139.08 | 424.14 | 303.84
| 6248 | 22.7 | 88.91 | 6183.88 | 423.84 | 321.03
| 6295 | 26.81 | 86.2 | 6226.56 | 424.71 | 340.68
| 6343 | 31.28 | 87.17 | 6268.51 | 426.04 | 363.94
| 6390 | 35.88 | 89.23 | 6307.66 | 426.83 | 389.91
| 6438 | 39.34 | 91.53 | 6345.68 | 426.61 | 419.2
| 6484 | 43.79 | 91.4 | 6380.09 | 425.84 | 449.7
| 6532 | 48.05 | 91.09 | 6413.47 | 425.09 | 484.17
| 6579 | 51.58 | 89.28 | 6443.79 | 424.99 | 520.06
| 6627 | 56.2 | 88.79 | 6472.07 | 425.65 | 558.83
| 6674 | 60.78 | 89.68 | 6496.63 | 426.17 | 598.88
| 6722 | 65.98 | 88.71 | 6518.13 | 426.79 | 641.77
| 6769 | 69.58 | 88.46 | 6535.9 | 427.86 | 685.26
| 6817 | 72.89 | 88.2 | 6551.34 | 429.19 | 730.68
| 6864 | 77.18 | 87.97 | 6563.48 | 430.7 | 776.05
| 6931 | 82.06 | 88.34 | 6575.55 | 432.82 | 841.9
| 7035 | 87.72 | 86.39 | 6584.81 | 437.59 | 945.33
| 7130 | 89.35 | 86.85 | 6587.23 | 443.19 | 1040.13
| 7224 | 91.45 | 85.11 | 6586.58 | 449.78 | 1133.89
| 7319 | 89.04 | 86.05 | 6586.17 | 457.1 | 1228.6
| 7414 | 90.12 | 88.5 | 6586.87 | 461.62 | 1323.48
| 7509 | 89.97 | 88.26 | 6586.79 | 464.3 | 1418.44
| 7604 | 90 | 89.18 | 6586.82 | 466.42 | 1513.42
| 7699 | 90.15 | 88.98 | 6586.69 | 467.95 | 1608.41
| 7794 | 90.28 | 89.01 | 6586.34 | 469.61 | 1703.39
| 7888 | 90.28 | 89.18 | 6585.88 | 471.1 | 1797.38
| 7983 | 90.25 | 89.19 | 6585.44 | 472.45 | 1892.37
| 8078 | 90.22 | 88.89 | 6585.05 | 474.04 | 1987.35
| 8173 | 90.06 | 89.02 | 6584.82 | 475.77 | 2082.34
| 8268 | 90.19 | 89.25 | 6584.61 | 477.21 | 2177.33
| 8363 | 90.62 | 89.31 | 6583.94 | 478.4 | 2272.32
| 8458 | 90.71 | 89.32 | 6582.84 | 479.54 | 2367.3
| 8552 | 90.49 | 89.06 | 6581.85 | 480.87 | 2461.29
| 8647 | 90.22 | 88.44 | 6581.26 | 482.94 | 2556.26
| 8742 | 89.14 | 88.64 | 6581.79 | 485.36 | 2651.23
| 8837 | 91.32 | 90.39 | 6581.41 | 486.16 | 2746.22
| 8932 | 91.33 | 93.45 | 6579.21 | 482.98 | 2841.13
| 9027 | 89.69 | 93.7 | 6578.37 | 477.06 | 2935.93
| 9122 | 89.17 | 92.18 | 6579.31 | 472.19 | 3030.8
| 9216 | 89.6 | 91.09 | 6580.32 | 469.51 | 3124.76
| 9311 | 89.01 | 90.77 | 6581.48 | 467.96 | 3219.74
| 9406 | 89.63 | 90.83 | 6582.6 | 466.64 | 3314.72
| 9501 | 89.66 | 88.65 | 6583.19 | 467.07 | 3409.71
| 9596 | 89.94 | 90.18 | 6583.52 | 468.04 | 3504.7
| 9691 | 89.82 | 91.29 | 6583.72 | 466.82 | 3599.69
| 9786 | 90.06 | 92.11 | 6583.82 | 464 | 3694.65
| 9881 | 90.15 | 91.36 | 6583.65 | 461.12 | 3789.61
| 9976 | 89.97 | 91.52 | 6583.55 | 458.74 | 3884.58
| 10071 | 90 | 90.5 | 6583.57 | 457.06 | 3979.56
| 10166 | 90.15 | 89.74 | 6583.45 | 456.86 | 4074.56
| 10261 | 89.97 | 88.53 | 6583.35 | 458.3 | 4169.55
| 10356 | 88.92 | 86.03 | 6584.27 | 462.81 | 4264.43
| 10451 | 88.4 | 85.95 | 6586.49 | 469.45 | 4359.17
| 10540 | 87.41 | 85.64 | 6589.74 | 475.97 | 4447.87
| 10603 | 87.41 | 85.64 | 6592.59 | 480.75 | 4510.62

## Lookup (hidden)
North Reference | RetunValue | Grid Type | ReturnValue | Deviation Indicator | ReturnValue
| 3 |  | 5 |  | 4
True |  | SPCS-Colorado Central-NAD27 |  | Directional
Grid |  | SPCS-Colorado Central-NAD83 |  | High Angle
|  | SPCS-Colorado North-NAD27 |  | Horizontal
SPCS-Colorado North-NAD83
SPCS-Colorado South-NAD27
SPCS-Colorado South-NAD83
UTM-Zone 12 NAD27
UTM-Zone 12 NAD83
UTM-Zone 13 NAD27
UTM-Zone 13 NAD83