## Data
Header Information | measured depth (ft) | inclination (°) | azimuth (°) | true vertical depth (ft) | northing +N/-S (ft) | easting +E/-W (ft)
Operator Name | 100 | 0 | 0 | 100 | 0 | 0
CAERUS OIL AND GAS LLC | 200 | 0 | 0 | 200 | 0 | 0
Operator Number | 300 | 3 | 230 | 300 | -1.7 | -2
10456 | 366.7 | 5 | 230 | 366.5 | -4.7 | -5.6
Well Name and Number | 400 | 5.72 | 222.59 | 399.6 | -6.8 | -7.8
ISLAND RANCH 11D-24 | 500 | 8.25 | 208.99 | 498.9 | -16.8 | -14.7
API Number (if available) | 600 | 11.01 | 201.94 | 597.5 | -31.9 | -21.7
| 700 | 13.87 | 197.73 | 695.1 | -52.2 | -28.9
Location: QQ SEC TWP RGE | 800 | 16.78 | 194.94 | 791.6 | -77.6 | -36.3
S13-T7S-R96W | 900 | 19.72 | 192.97 | 886.5 | -108 | -43.8
Citing Type: Planned or Actual | 1000 | 22.67 | 191.48 | 979.8 | -143.3 | -51.4
PLANNED | 1100 | 25.63 | 190.33 | 1071 | -183.5 | -59.1
Deviation Indicator | 1200 | 28.6 | 189.4 | 1160 | -228.4 | -66.9
Directional | 1300 | 31.58 | 188.63 | 1246.5 | -277.9 | -74.8
North Reference | 1400 | 34.56 | 187.98 | 1330.3 | -331.9 | -82.6
True | 1500 | 37.54 | 187.42 | 1411.1 | -390.2 | -90.5
Grid Type | 1600 | 40.52 | 186.94 | 1488.8 | -452.6 | -98.4
#VALUE! | 1700 | 43.51 | 186.51 | 1563.1 | -519.1 | -106.2
| 1800 | 46.5 | 186.12 | 1633.8 | -589.4 | -114
| 1909.9 | 49.78 | 185.74 | 1707.2 | -670.8 | -122.4
| 2000 | 49.78 | 185.74 | 1765.3 | -739.2 | -129.3
| 2100 | 49.78 | 185.74 | 1829.9 | -815.2 | -136.9
| 2200 | 49.78 | 185.74 | 1894.5 | -891.2 | -144.6
| 2300 | 49.78 | 185.74 | 1959 | -967.2 | -152.2
| 2400 | 49.78 | 185.74 | 2023.6 | -1043.1 | -159.8
| 2500 | 49.78 | 185.74 | 2088.2 | -1119.1 | -167.5
| 2600 | 49.78 | 185.74 | 2152.7 | -1195.1 | -175.1
| 2700 | 49.78 | 185.74 | 2217.3 | -1271.1 | -182.7
| 2800 | 49.78 | 185.74 | 2281.9 | -1347 | -190.4
| 2900 | 49.78 | 185.74 | 2346.4 | -1423 | -198
| 3000 | 49.78 | 185.74 | 2411 | -1499 | -205.6
| 3100 | 49.78 | 185.74 | 2475.6 | -1575 | -213.3
| 3200 | 49.78 | 185.74 | 2540.2 | -1650.9 | -220.9
| 3300 | 49.78 | 185.74 | 2604.7 | -1726.9 | -228.5
| 3400 | 49.78 | 185.74 | 2669.3 | -1802.9 | -236.2
| 3450.1 | 49.78 | 185.74 | 2701.7 | -1841 | -240
| 3500 | 48.28 | 185.74 | 2734.4 | -1878.5 | -243.7
| 3600 | 45.28 | 185.74 | 2802.8 | -1951 | -251
| 3700 | 42.28 | 185.74 | 2875 | -2019.8 | -257.9
| 3800 | 39.28 | 185.74 | 2950.7 | -2084.8 | -264.5
| 3900 | 36.28 | 185.74 | 3029.8 | -2145.7 | -270.6
| 4000 | 33.28 | 185.74 | 3111.9 | -2202.5 | -276.3
| 4100 | 30.28 | 185.74 | 3196.9 | -2254.9 | -281.6
| 4200 | 27.28 | 185.74 | 3284.5 | -2302.8 | -286.4
| 4300 | 24.28 | 185.74 | 3374.5 | -2346.1 | -290.7
| 4400 | 21.28 | 185.74 | 3466.7 | -2384.6 | -294.6
| 4500 | 18.28 | 185.74 | 3560.8 | -2418.3 | -298
| 4600 | 15.28 | 185.74 | 3656.5 | -2447 | -300.9
| 4700 | 12.28 | 185.74 | 3753.6 | -2470.7 | -303.3
| 4800 | 9.28 | 185.74 | 3851.9 | -2489.3 | -305.1
| 4900 | 6.28 | 185.74 | 3950.9 | -2502.8 | -306.5
| 5000 | 3.28 | 185.74 | 4050.6 | -2511.1 | -307.3
| 5109.5 | 0 | 0 | 4160 | -2514.2 | -307.6
| 5200 | 0 | 0 | 4250.5 | -2514.2 | -307.6
| 5300 | 0 | 0 | 4350.5 | -2514.2 | -307.6
| 5400 | 0 | 0 | 4450.5 | -2514.2 | -307.6
| 5500 | 0 | 0 | 4550.5 | -2514.2 | -307.6
| 5600 | 0 | 0 | 4650.5 | -2514.2 | -307.6
| 5700 | 0 | 0 | 4750.5 | -2514.2 | -307.6
| 5800 | 0 | 0 | 4850.5 | -2514.2 | -307.6
| 5900 | 0 | 0 | 4950.5 | -2514.2 | -307.6
| 6000 | 0 | 0 | 5050.5 | -2514.2 | -307.6
| 6100 | 0 | 0 | 5150.5 | -2514.2 | -307.6
| 6200 | 0 | 0 | 5250.5 | -2514.2 | -307.6
| 6300 | 0 | 0 | 5350.5 | -2514.2 | -307.6
| 6400 | 0 | 0 | 5450.5 | -2514.2 | -307.6
| 6500 | 0 | 0 | 5550.5 | -2514.2 | -307.6
| 6548.5 | 0 | 0 | 5599 | -2514.2 | -307.6

## Lookup (hidden)
North Reference | RetunValue | Grid Type | ReturnValue | Deviation Indicator | ReturnValue
| 2 |  | 0 |  | 2
True |  | SPCS-Colorado Central-NAD27 |  | Directional
Grid |  | SPCS-Colorado Central-NAD83 |  | High Angle
|  | SPCS-Colorado North-NAD27 |  | Horizontal
SPCS-Colorado North-NAD83
SPCS-Colorado South-NAD27
SPCS-Colorado South-NAD83
UTM-Zone 12 NAD27
UTM-Zone 12 NAD83
UTM-Zone 13 NAD27
UTM-Zone 13 NAD83