## Data
Header Information | measured depth (ft) | inclination (°) | azimuth (°) | true vertical depth (ft) | northing +N/-S (ft) | easting +E/-W (ft)
Operator Name | 0 | 0 | 0 | 0 | 0 | 0
Kerr-Mcgee | 100 | 0 | 0 | 100 | 0 | 0
Operator Number | 200 | 0 | 0 | 200 | 0 | 0
47120 | 300 | 0 | 0 | 300 | 0 | 0
Well Name and Number | 400 | 0 | 0 | 400 | 0 | 0
Sack 16N-6HZ | 500 | 0 | 0 | 500 | 0 | 0
API Number (if available) | 600 | 0 | 0 | 600 | 0 | 0
| 700 | 0 | 0 | 700 | 0 | 0
Location: QQ SEC TWP RGE | 800 | 0 | 0 | 800 | 0 | 0
SESE Sec 31-T1N-R67W | 900 | 0 | 0 | 900 | 0 | 0
Citing Type: Planned or Actual | 1000 | 0 | 0 | 1000 | 0 | 0
Planned | 1100 | 0 | 0 | 1100 | 0 | 0
Deviation Indicator | 1200 | 0 | 0 | 1200 | 0 | 0
Horizontal | 1300 | 0 | 0 | 1300 | 0 | 0
North Reference | 1400 | 0 | 0 | 1400 | 0 | 0
True | 1500 | 0 | 0 | 1500 | 0 | 0
Grid Type | 1600 | 0 | 0 | 1600 | 0 | 0
#VALUE! | 1700 | 0 | 0 | 1700 | 0 | 0
| 1800 | 0 | 0 | 1800 | 0 | 0
| 1900 | 0 | 0 | 1900 | 0 | 0
| 2000 | 0 | 0 | 2000 | 0 | 0
| 2100 | 0 | 0 | 2100 | 0 | 0
| 2200 | 0 | 0 | 2200 | 0 | 0
| 2300 | 0 | 0 | 2300 | 0 | 0
| 2400 | 0 | 0 | 2400 | 0 | 0
| 2490 | 0 | 0 | 2490 | 0 | 0
| 2500 | 0.2 | 41 | 2500 | 0.01 | 0.01
| 2600 | 2.2 | 41 | 2599.97 | 1.59 | 1.39
| 2700 | 4.2 | 41 | 2699.81 | 5.81 | 5.05
| 2800 | 6.2 | 41 | 2799.4 | 12.65 | 10.99
| 2900 | 8.2 | 41 | 2898.6 | 22.1 | 19.22
| 3000 | 10.2 | 41 | 2997.31 | 34.17 | 29.7
| 3100 | 12.2 | 41 | 3095.4 | 48.83 | 42.45
| 3200 | 14.2 | 41 | 3192.75 | 66.06 | 57.43
| 3240 | 15 | 41 | 3231.46 | 73.67 | 64.04
| 3300 | 15 | 41 | 3289.42 | 85.39 | 74.23
| 3400 | 15 | 41 | 3386.01 | 104.92 | 91.21
| 3500 | 15 | 41 | 3482.6 | 124.46 | 108.19
| 3600 | 15 | 41 | 3579.2 | 143.99 | 125.17
| 3700 | 15 | 41 | 3675.79 | 163.52 | 142.15
| 3800 | 15 | 41 | 3772.38 | 183.06 | 159.13
| 3900 | 15 | 41 | 3868.97 | 202.59 | 176.11
| 4000 | 15 | 41 | 3965.57 | 222.12 | 193.09
| 4100 | 15 | 41 | 4062.16 | 241.66 | 210.07
| 4200 | 15 | 41 | 4158.75 | 261.19 | 227.05
| 4300 | 15 | 41 | 4255.34 | 280.72 | 244.03
| 4400 | 15 | 41 | 4351.94 | 300.26 | 261.01
| 4500 | 15 | 41 | 4448.53 | 319.79 | 277.99
| 4600 | 15 | 41 | 4545.12 | 339.32 | 294.97
| 4700 | 15 | 41 | 4641.71 | 358.86 | 311.95
| 4800 | 15 | 41 | 4738.31 | 378.39 | 328.93
| 4900 | 15 | 41 | 4834.9 | 397.92 | 345.91
| 5000 | 15 | 41 | 4931.49 | 417.46 | 362.89
| 5100 | 15 | 41 | 5028.08 | 436.99 | 379.87
| 5200 | 15 | 41 | 5124.68 | 456.52 | 396.85
| 5300 | 15 | 41 | 5221.27 | 476.06 | 413.83
| 5400 | 15 | 41 | 5317.86 | 495.59 | 430.81
| 5500 | 15 | 41 | 5414.45 | 515.12 | 447.79
| 5600 | 15 | 41 | 5511.05 | 534.66 | 464.77
| 5700 | 15 | 41 | 5607.64 | 554.19 | 481.75
| 5800 | 15 | 41 | 5704.23 | 573.72 | 498.73
| 5900 | 15 | 41 | 5800.82 | 593.26 | 515.71
| 6000 | 15 | 41 | 5897.42 | 612.79 | 532.69
| 6100 | 15 | 41 | 5994.01 | 632.32 | 549.67
| 6200 | 15 | 41 | 6090.6 | 651.86 | 566.65
| 6300 | 15 | 41 | 6187.19 | 671.39 | 583.63
| 6325 | 15 | 41 | 6211.34 | 676.27 | 587.88
| 6400 | 13.5 | 41 | 6284.03 | 690.21 | 599.99
| 6500 | 11.5 | 41 | 6381.66 | 706.54 | 614.19
| 6600 | 9.5 | 41 | 6479.98 | 720.29 | 626.14
| 6700 | 7.5 | 41 | 6578.88 | 731.45 | 635.84
| 6800 | 5.5 | 41 | 6678.23 | 739.99 | 643.26
| 6900 | 3.5 | 41 | 6777.91 | 745.91 | 648.41
| 7000 | 1.5 | 41 | 6877.81 | 749.2 | 651.27
| 7075 | 0 | 0 | 6952.81 | 749.95 | 651.92
| 7100 | 0 | 0 | 6977.81 | 749.95 | 651.92
| 7177.24 | 0 | 0 | 7055.05 | 749.95 | 651.92
| 7200 | 2.276 | 179.9987 | 7077.8 | 749.49 | 651.92
| 7250 | 7.276 | 179.9987 | 7127.61 | 745.33 | 651.92
| 7300 | 12.276 | 179.9987 | 7176.87 | 736.84 | 651.92
| 7350 | 17.276 | 179.9987 | 7225.2 | 724.1 | 651.92
| 7400 | 22.276 | 179.9987 | 7272.24 | 707.18 | 651.92
| 7450 | 27.276 | 179.9987 | 7317.62 | 686.24 | 651.92
| 7500 | 32.276 | 179.9987 | 7361 | 661.42 | 651.92
| 7550 | 37.276 | 179.9987 | 7402.06 | 632.91 | 651.92
| 7600 | 42.276 | 179.9987 | 7440.48 | 600.93 | 651.92
| 7650 | 47.276 | 179.9987 | 7475.96 | 565.72 | 651.92
| 7700 | 52.276 | 179.9987 | 7508.24 | 527.56 | 651.92
| 7750 | 57.276 | 179.9987 | 7537.07 | 486.72 | 651.92
| 7800 | 62.276 | 179.9987 | 7562.23 | 443.53 | 651.92
| 7850 | 67.276 | 179.9987 | 7583.53 | 398.32 | 651.93
| 7900 | 72.276 | 179.9987 | 7600.81 | 351.41 | 651.93
| 7950 | 77.276 | 179.9987 | 7613.93 | 303.18 | 651.93
| 8000 | 82.276 | 179.9987 | 7622.8 | 253.99 | 651.93
| 8050 | 87.276 | 179.9987 | 7627.36 | 204.22 | 651.93
| 8075.15 | 89.7913 | 179.9987 | 7628 | 179.07 | 651.93
| 8100 | 89.7913 | 179.9987 | 7628.09 | 154.23 | 651.93
| 8200 | 89.7913 | 179.9987 | 7628.45 | 54.23 | 651.93
| 8300 | 89.7913 | 179.9987 | 7628.82 | -45.77 | 651.94
| 8400 | 89.7913 | 179.9987 | 7629.18 | -145.77 | 651.94
| 8500 | 89.7913 | 179.9987 | 7629.55 | -245.77 | 651.94
| 8600 | 89.7913 | 179.9987 | 7629.91 | -345.77 | 651.94
| 8700 | 89.7913 | 179.9987 | 7630.27 | -445.77 | 651.95
| 8800 | 89.7913 | 179.9987 | 7630.64 | -545.77 | 651.95
| 8900 | 89.7913 | 179.9987 | 7631 | -645.77 | 651.95
| 9000 | 89.7913 | 179.9987 | 7631.37 | -745.77 | 651.95
| 9100 | 89.7913 | 179.9987 | 7631.73 | -845.77 | 651.95
| 9200 | 89.7913 | 179.9987 | 7632.1 | -945.76 | 651.96
| 9300 | 89.7913 | 179.9987 | 7632.46 | -1045.76 | 651.96
| 9400 | 89.7913 | 179.9987 | 7632.82 | -1145.76 | 651.96
| 9500 | 89.7913 | 179.9987 | 7633.19 | -1245.76 | 651.96
| 9600 | 89.7913 | 179.9987 | 7633.55 | -1345.76 | 651.97
| 9700 | 89.7913 | 179.9987 | 7633.92 | -1445.76 | 651.97
| 9800 | 89.7913 | 179.9987 | 7634.28 | -1545.76 | 651.97
| 9900 | 89.7913 | 179.9987 | 7634.65 | -1645.76 | 651.97
| 10000 | 89.7913 | 179.9987 | 7635.01 | -1745.76 | 651.98
| 10100 | 89.7913 | 179.9987 | 7635.37 | -1845.76 | 651.98
| 10200 | 89.7913 | 179.9987 | 7635.74 | -1945.76 | 651.98
| 10300 | 89.7913 | 179.9987 | 7636.1 | -2045.76 | 651.98
| 10400 | 89.7913 | 179.9987 | 7636.47 | -2145.76 | 651.98
| 10500 | 89.7913 | 179.9987 | 7636.83 | -2245.76 | 651.99
| 10600 | 89.7913 | 179.9987 | 7637.2 | -2345.76 | 651.99
| 10700 | 89.7913 | 179.9987 | 7637.56 | -2445.75 | 651.99
| 10800 | 89.7913 | 179.9987 | 7637.92 | -2545.75 | 651.99
| 10900 | 89.7913 | 179.9987 | 7638.29 | -2645.75 | 652
| 11000 | 89.7913 | 179.9987 | 7638.65 | -2745.75 | 652
| 11100 | 89.7913 | 179.9987 | 7639.02 | -2845.75 | 652
| 11200 | 89.7913 | 179.9987 | 7639.38 | -2945.75 | 652
| 11300 | 89.7913 | 179.9987 | 7639.74 | -3045.75 | 652.01
| 11400 | 89.7913 | 179.9987 | 7640.11 | -3145.75 | 652.01
| 11500 | 89.7913 | 179.9987 | 7640.47 | -3245.75 | 652.01
| 11600 | 89.7913 | 179.9987 | 7640.84 | -3345.75 | 652.01
| 11700 | 89.7913 | 179.9987 | 7641.2 | -3445.75 | 652.01
| 11800 | 89.7913 | 179.9987 | 7641.57 | -3545.75 | 652.02
| 11900 | 89.7913 | 179.9987 | 7641.93 | -3645.75 | 652.02
| 12000 | 89.7913 | 179.9987 | 7642.29 | -3745.75 | 652.02
| 12100 | 89.7913 | 179.9987 | 7642.66 | -3845.75 | 652.02
| 12200 | 89.7913 | 179.9987 | 7643.02 | -3945.75 | 652.03
| 12300 | 89.7913 | 179.9987 | 7643.39 | -4045.74 | 652.03
| 12400 | 89.7913 | 179.9987 | 7643.75 | -4145.74 | 652.03
| 12500 | 89.7913 | 179.9987 | 7644.12 | -4245.74 | 652.03
| 12600 | 89.7913 | 179.9987 | 7644.48 | -4345.74 | 652.04
| 12700 | 89.7913 | 179.9987 | 7644.84 | -4445.74 | 652.04
| 12800 | 89.7913 | 179.9987 | 7645.21 | -4545.74 | 652.04
| 12900 | 89.7913 | 179.9987 | 7645.57 | -4645.74 | 652.04
| 13000 | 89.7913 | 179.9987 | 7645.94 | -4745.74 | 652.04
| 13100 | 89.7913 | 179.9987 | 7646.3 | -4845.74 | 652.05
| 13200 | 89.7913 | 179.9987 | 7646.66 | -4945.74 | 652.05
| 13300 | 89.7913 | 179.9987 | 7647.03 | -5045.74 | 652.05
| 13400 | 89.7913 | 179.9987 | 7647.39 | -5145.74 | 652.05
| 13500 | 89.7913 | 179.9987 | 7647.76 | -5245.74 | 652.06
| 13566.63 | 89.7913 | 179.9987 | 7648 | -5312.37 | 652.06

## Lookup (hidden)
North Reference | RetunValue | Grid Type | ReturnValue | Deviation Indicator | ReturnValue
| 2 |  | 0 |  | 4
True |  | SPCS-Colorado Central-NAD27 |  | Directional
Grid |  | SPCS-Colorado Central-NAD83 |  | High Angle
|  | SPCS-Colorado North-NAD27 |  | Horizontal
SPCS-Colorado North-NAD83
SPCS-Colorado South-NAD27
SPCS-Colorado South-NAD83
UTM-Zone 12 NAD27
UTM-Zone 12 NAD83
UTM-Zone 13 NAD27
UTM-Zone 13 NAD83