## Data
Header Information | measured depth (ft) | inclination (°) | azimuth (°) | true vertical depth (ft) | northing +N/-S (ft) | easting +E/-W (ft)
Operator Name | 810 | 1.25 | 208.2 | 809.92 | -8.92 | -2.86
Bill Barrett Corp | 831 | 1 | 219.6 | 830.92 | -9.26 | -3.09
Operator Number | 923 | 1.5 | 308.9 | 922.9 | -9.12 | -4.54
10071 | 1015 | 4 | 334.4 | 1014.79 | -5.47 | -6.86
Well Name and Number | 1107 | 6.4 | 343.4 | 1106.41 | 2.34 | -9.71
Kunsemiller 5-61-21-0108BH | 1199 | 6.9 | 347.7 | 1197.79 | 12.65 | -12.35
API Number (if available) | 1291 | 9 | 350.8 | 1288.9 | 25.15 | -14.68
123-38211-00 | 1383 | 9.5 | 351.6 | 1379.7 | 39.77 | -16.94
Location: QQ SEC TWP RGE | 1475 | 10.9 | 343.2 | 1470.25 | 55.61 | -20.57
NWNW 21 5N 6W | 1570 | 11.5 | 335.1 | 1563.45 | 72.8 | -27.15
Citing Type: Planned or Actual | 1664 | 10.7 | 334.7 | 1655.69 | 89.19 | -34.82
Actual | 1759 | 11.9 | 332.6 | 1748.84 | 105.86 | -43.1
Deviation Indicator | 1853 | 12.1 | 339.1 | 1840.79 | 123.67 | -51.08
Horizontal | 1948 | 11.4 | 336.4 | 1933.8 | 141.57 | -58.39
North Reference | 2042 | 13.5 | 340.4 | 2025.59 | 160.42 | -65.79
True | 2137 | 14.8 | 343.1 | 2117.71 | 182.48 | -73.03
Grid Type | 2231 | 14.1 | 342.7 | 2208.73 | 204.9 | -79.93
#VALUE! | 2326 | 15.7 | 344.2 | 2300.54 | 228.32 | -86.87
| 2420 | 17.1 | 342.1 | 2390.71 | 253.71 | -94.58
| 2514 | 18.4 | 341.6 | 2480.23 | 280.94 | -103.51
| 2609 | 18.1 | 340.1 | 2570.45 | 309.04 | -113.27
| 2703 | 17.1 | 338.7 | 2660.05 | 335.65 | -123.26
| 2797 | 16.4 | 337.9 | 2750.07 | 360.82 | -133.27
| 2892 | 16.1 | 335.8 | 2841.27 | 385.26 | -143.72
| 2986 | 16 | 333.1 | 2931.61 | 408.7 | -154.92
| 3080 | 15.7 | 337 | 3022.04 | 431.96 | -165.75
| 3175 | 16.7 | 338.6 | 3113.26 | 456.5 | -175.76
| 3269 | 18.5 | 340 | 3202.86 | 483.09 | -185.78
| 3363 | 21.1 | 340.6 | 3291.3 | 513.07 | -196.51
| 3458 | 22.9 | 340.9 | 3379.37 | 546.67 | -208.24
| 3552 | 21.3 | 342 | 3466.47 | 580.19 | -219.5
| 3647 | 19.1 | 343 | 3555.62 | 611.47 | -229.37
| 3741 | 17.1 | 342.2 | 3644.96 | 639.34 | -238.1
| 3836 | 14.9 | 338.7 | 3736.28 | 664.02 | -246.8
| 3930 | 13.3 | 337 | 3827.44 | 685.23 | -255.42
| 4024 | 10.7 | 335.2 | 3919.38 | 703.11 | -263.31
| 4119 | 8.7 | 340.3 | 4013.02 | 717.88 | -269.43
| 4213 | 8.1 | 339.8 | 4106.01 | 730.79 | -274.11
| 4307 | 7.1 | 347.6 | 4199.19 | 742.68 | -277.65
| 4402 | 4.3 | 347.4 | 4293.71 | 751.89 | -279.68
| 4496 | 3.1 | 342 | 4387.51 | 757.75 | -281.24
| 4591 | 2.9 | 347.5 | 4482.38 | 762.54 | -282.55
| 4686 | 2.7 | 345.4 | 4577.27 | 767.05 | -283.64
| 4780 | 2 | 332.5 | 4671.19 | 770.65 | -284.95
| 4875 | 0.5 | 304.3 | 4766.16 | 772.35 | -286.06
| 4969 | 0.4 | 47.4 | 4860.16 | 772.8 | -286.16
| 5064 | 0.6 | 53.7 | 4955.16 | 773.32 | -285.51
| 5159 | 0.5 | 42.5 | 5050.15 | 773.92 | -284.83
| 5253 | 0.7 | 125.7 | 5144.15 | 773.89 | -284.09
| 5348 | 1.2 | 121.3 | 5239.14 | 773.03 | -282.77
| 5442 | 1.3 | 113.3 | 5333.11 | 772.1 | -280.95
| 5536 | 1.3 | 112.2 | 5427.09 | 771.28 | -278.98
| 5630 | 1.1 | 109.9 | 5521.07 | 770.57 | -277.14
| 5661 | 1.5 | 101.7 | 5552.06 | 770.38 | -276.47
| 5693 | 4.2 | 95.6 | 5584.02 | 770.18 | -274.89
| 5724 | 6.8 | 89.4 | 5614.87 | 770.09 | -271.92
| 5756 | 9 | 87.5 | 5646.57 | 770.22 | -267.53
| 5787 | 11.6 | 93.4 | 5677.07 | 770.14 | -261.99
| 5819 | 15.3 | 96.5 | 5708.18 | 769.47 | -254.59
| 5850 | 19.3 | 97.7 | 5737.78 | 768.32 | -245.44
| 5882 | 24.3 | 97.8 | 5767.48 | 766.72 | -233.67
| 5913 | 28.7 | 101 | 5795.22 | 764.43 | -220.04
| 5945 | 33.9 | 99.6 | 5822.55 | 761.48 | -203.68
| 5976 | 40.4 | 94.6 | 5847.25 | 759.23 | -185.12
| 6008 | 47.2 | 90.2 | 5870.34 | 758.35 | -163.01
| 6039 | 52.2 | 85.8 | 5890.39 | 759.21 | -139.41
| 6071 | 53.5 | 84.6 | 5909.71 | 761.35 | -113.99
| 6102 | 53.5 | 84.4 | 5928.15 | 763.74 | -89.19
| 6134 | 53.6 | 84.4 | 5947.17 | 766.25 | -63.57
| 6165 | 53.8 | 84.1 | 5965.52 | 768.75 | -38.71
| 6197 | 53.6 | 84.7 | 5984.46 | 771.27 | -13.04
| 6228 | 54.4 | 89.4 | 6002.69 | 772.55 | 11.99
| 6260 | 58.3 | 93.6 | 6020.42 | 771.83 | 38.6
| 6291 | 65.2 | 95 | 6035.09 | 769.78 | 65.82
| 6323 | 72.8 | 94.8 | 6046.55 | 767.23 | 95.56
| 6354 | 77.7 | 94.2 | 6054.44 | 764.88 | 125.44
| 6386 | 78.8 | 94.1 | 6060.95 | 762.61 | 156.68
| 6417 | 79.7 | 94.3 | 6066.74 | 760.38 | 187.06
| 6448 | 80.6 | 94.5 | 6072.04 | 758.04 | 217.51
| 6480 | 81.5 | 94.6 | 6077.02 | 755.53 | 249.02
| 6604 | 87.7 | 92.4 | 6088.68 | 748.01 | 372.17
| 6698 | 88.1 | 90.5 | 6092.13 | 745.63 | 466.08
| 6793 | 91.1 | 90.9 | 6092.79 | 744.47 | 561.06
| 6887 | 92.5 | 90.9 | 6089.84 | 743 | 654.99
| 6982 | 91.4 | 90.9 | 6086.61 | 741.5 | 749.93
| 7076 | 89.8 | 90.3 | 6085.62 | 740.52 | 843.91
| 7170 | 88.7 | 90.2 | 6086.85 | 740.11 | 937.9
| 7265 | 88.5 | 90.2 | 6089.17 | 739.78 | 1032.87
| 7360 | 88.6 | 92.2 | 6091.58 | 737.79 | 1127.82
| 7454 | 88.9 | 95.3 | 6093.63 | 731.64 | 1221.58
| 7549 | 89.7 | 94.7 | 6094.79 | 723.36 | 1316.21
| 7644 | 89.1 | 91.9 | 6095.78 | 717.9 | 1411.04
| 7738 | 89.5 | 92.4 | 6096.93 | 714.37 | 1504.97
| 7833 | 92 | 91.5 | 6095.69 | 711.14 | 1599.89
| 7927 | 91.1 | 90 | 6093.15 | 709.91 | 1693.85
| 8022 | 89.6 | 89.2 | 6092.57 | 710.57 | 1788.84
| 8116 | 90.9 | 90.2 | 6092.16 | 711.06 | 1882.84
| 8210 | 90.5 | 89.7 | 6091.01 | 711.15 | 1976.83
| 8304 | 90.4 | 89.2 | 6090.27 | 712.05 | 2070.82
| 8399 | 89.8 | 88 | 6090.1 | 714.37 | 2165.79
| 8494 | 89.1 | 87 | 6091.02 | 718.51 | 2260.69
| 8588 | 89.4 | 88.2 | 6092.25 | 722.45 | 2354.6
| 8683 | 89.8 | 89.9 | 6092.91 | 724.02 | 2449.58
| 8777 | 91.3 | 91.2 | 6092.01 | 723.12 | 2543.57
| 8872 | 91.4 | 90.9 | 6089.77 | 721.38 | 2638.53
| 8966 | 91.6 | 91 | 6087.31 | 719.82 | 2732.48
| 9061 | 92.2 | 91 | 6084.16 | 718.17 | 2827.41
| 9156 | 90.3 | 91.3 | 6082.09 | 716.26 | 2922.37
| 9250 | 90.9 | 91.4 | 6081.1 | 714.05 | 3016.34
| 9345 | 91.6 | 91.3 | 6079.03 | 711.81 | 3111.29
| 9439 | 90.8 | 91 | 6077.06 | 709.92 | 3205.25
| 9534 | 90.3 | 90.8 | 6076.15 | 708.43 | 3300.23
| 9628 | 91.5 | 91.1 | 6074.67 | 706.87 | 3394.2
| 9723 | 90.7 | 90.9 | 6072.85 | 705.21 | 3489.17
| 9817 | 89.9 | 90.6 | 6072.36 | 703.98 | 3583.16
| 9912 | 90.3 | 90.8 | 6072.19 | 702.82 | 3678.15
| 10027 | 90.6 | 90.9 | 6071.29 | 701.12 | 3793.14
| 10084 | 90.6 | 90.9 | 6070.69 | 700.22 | 3850.13

## Lookup (hidden)
North Reference | RetunValue | Grid Type | ReturnValue | Deviation Indicator | ReturnValue
| 2 |  | 0 |  | 4
True |  | SPCS-Colorado Central-NAD27 |  | Directional
Grid |  | SPCS-Colorado Central-NAD83 |  | High Angle
|  | SPCS-Colorado North-NAD27 |  | Horizontal
SPCS-Colorado North-NAD83
SPCS-Colorado South-NAD27
SPCS-Colorado South-NAD83
UTM-Zone 12 NAD27
UTM-Zone 12 NAD83
UTM-Zone 13 NAD27
UTM-Zone 13 NAD83