## Data
Header Information | measured depth (ft) | inclination (°) | azimuth (°) | true vertical depth (ft) | northing +N/-S (ft) | easting +E/-W (ft)
Operator Name | 0 | 0 | 0 | 0 | 0 | 0
Noble Energy | 255 | 0.7 | 158.7 | 254.99 | -1.45 | 0.57
Operator Number | 528 | 0.2 | 309.02 | 527.99 | -2.71 | 0.8
100322 | 618 | 0.2 | 221.6 | 617.99 | -2.72 | 0.58
Well Name and Number | 733 | 0.26 | 297.82 | 732.99 | -2.75 | 0.21
Wells Ranch USX AA27-63-1HN | 826 | 0.33 | 115.09 | 825.99 | -2.77 | 0.27
API Number (if available) | 919 | 0.22 | 335.51 | 918.99 | -2.72 | 0.44
05-123-37136 | 1012 | 0.37 | 150.92 | 1011.99 | -2.82 | 0.51
Location: QQ SEC TWP RGE | 1105 | 0.31 | 271.6 | 1104.98 | -3.07 | 0.4
NWSW Sec. 27-T6N-R63W | 1198 | 0.28 | 226.11 | 1197.98 | -3.22 | -0.01
Citing Type: Planned or Actual | 1291 | 0.42 | 111.02 | 1290.98 | -3.5 | 0.14
Actual | 1383 | 0.65 | 51.6 | 1382.98 | -3.3 | 0.86
Deviation Indicator | 1476 | 1.45 | 257.19 | 1475.97 | -3.23 | 0.13
Horizontal | 1571 | 4.15 | 246.44 | 1570.85 | -4.87 | -4.19
North Reference | 1666 | 5.79 | 244.24 | 1665.49 | -8.33 | -11.66
Grid | 1761 | 7.16 | 231.26 | 1759.89 | -14.12 | -20.59
Grid Type | 1856 | 7.13 | 229.12 | 1854.15 | -21.68 | -29.67
SPCS-Colorado North-NAD83 | 1950 | 7.84 | 228.74 | 1947.35 | -29.73 | -38.9
| 2045 | 8.34 | 224.69 | 2041.4 | -38.9 | -48.62
| 2140 | 6.86 | 220.18 | 2135.57 | -48.13 | -57.12
| 2235 | 7.07 | 221.49 | 2229.86 | -56.85 | -64.66
| 2330 | 7.32 | 228.03 | 2324.12 | -65.27 | -73.03
| 2425 | 7.42 | 234.9 | 2418.34 | -72.85 | -82.55
| 2520 | 7.45 | 227.74 | 2512.54 | -80.52 | -92.13
| 2615 | 8.28 | 227.72 | 2606.64 | -89.26 | -101.75
| 2710 | 8.28 | 227.88 | 2700.65 | -98.45 | -111.88
| 2805 | 7.49 | 226.43 | 2794.75 | -107.31 | -121.44
| 2900 | 7.48 | 237.88 | 2888.95 | -114.86 | -131.16
| 2995 | 5.79 | 228.96 | 2983.31 | -121.3 | -140.02
| 3089 | 3.87 | 220.89 | 3076.98 | -126.81 | -145.67
| 3184 | 1.86 | 233.81 | 3171.85 | -130.14 | -149.01
| 3279 | 0.7 | 218.93 | 3266.83 | -131.51 | -150.62
| 3374 | 0.85 | 310.4 | 3361.82 | -131.5 | -151.52
| 3469 | 2.14 | 12.67 | 3456.79 | -129.31 | -151.67
| 3564 | 1.94 | 12.49 | 3551.73 | -126.01 | -150.93
| 3659 | 0.37 | 39.85 | 3646.71 | -124.21 | -150.39
| 3754 | 0.22 | 205.8 | 3741.71 | -124.14 | -150.27
| 3849 | 0.13 | 291.71 | 3836.71 | -124.26 | -150.45
| 3944 | 0.75 | 230.87 | 3931.71 | -124.61 | -151.03
| 4039 | 0.84 | 135.34 | 4026.7 | -125.5 | -151.03
| 4134 | 1.02 | 110.78 | 4121.69 | -126.3 | -149.75
| 4228 | 0.82 | 101.83 | 4215.68 | -126.73 | -148.31
| 4323 | 0.14 | 250.02 | 4310.67 | -126.91 | -147.75
| 4418 | 1.17 | 292.14 | 4405.67 | -126.58 | -148.76
| 4513 | 0.72 | 336.43 | 4500.65 | -125.67 | -149.89
| 4608 | 0.8 | 356.75 | 4595.65 | -124.46 | -150.17
| 4703 | 1.59 | 58.98 | 4690.63 | -123.12 | -149.08
| 4798 | 1.76 | 83.6 | 4785.59 | -122.28 | -146.5
| 4893 | 2.25 | 66.18 | 4880.53 | -121.36 | -143.34
| 4988 | 0.92 | 29.88 | 4975.49 | -119.95 | -141.26
| 5083 | 0.52 | 34.62 | 5070.49 | -118.93 | -140.63
| 5178 | 1.15 | 338.62 | 5165.48 | -117.69 | -140.74
| 5273 | 1.6 | 356.1 | 5260.45 | -115.48 | -141.17
| 5368 | 2.03 | 18.9 | 5355.4 | -112.56 | -140.72
| 5462 | 0.89 | 127.44 | 5449.38 | -111.43 | -139.6
| 5557 | 0.22 | 257.97 | 5544.38 | -111.92 | -139.19
| 5652 | 0.22 | 353.43 | 5639.38 | -111.78 | -139.39
| 5747 | 0.56 | 83.97 | 5734.38 | -111.55 | -138.95
| 5842 | 0.87 | 95.89 | 5829.37 | -111.57 | -137.77
| 5899 | 1.06 | 110.14 | 5886.36 | -111.8 | -136.85
| 5960 | 1 | 98.55 | 5947.35 | -112.07 | -135.79
| 5983 | 0.77 | 111.98 | 5970.35 | -112.16 | -135.45
| 6030 | 2.96 | 95.87 | 6017.32 | -112.4 | -133.95
| 6077 | 7.6 | 91.52 | 6064.11 | -112.61 | -129.63
| 6125 | 12.61 | 90.48 | 6111.35 | -112.74 | -121.21
| 6172 | 16.31 | 94.34 | 6156.85 | -113.28 | -109.5
| 6220 | 18.82 | 100.86 | 6202.62 | -115.25 | -95.17
| 6267 | 22.34 | 102.74 | 6246.61 | -118.65 | -79.01
| 6315 | 26.66 | 102.59 | 6290.28 | -123.01 | -59.59
| 6362 | 31.01 | 100.34 | 6331.44 | -127.48 | -37.38
| 6410 | 35.58 | 96.93 | 6371.56 | -131.39 | -11.34
| 6457 | 40.35 | 95.25 | 6408.6 | -134.43 | 17.41
| 6505 | 45.23 | 93.41 | 6443.82 | -136.87 | 49.91
| 6552 | 49.16 | 91.97 | 6475.75 | -138.47 | 84.35
| 6600 | 53.8 | 90.99 | 6505.63 | -139.43 | 121.88
| 6647 | 58.13 | 91.57 | 6531.93 | -140.31 | 160.81
| 6695 | 61.78 | 90.68 | 6555.96 | -141.12 | 202.34
| 6742 | 65.63 | 90.47 | 6576.78 | -141.54 | 244.47
| 6790 | 69.34 | 89.95 | 6595.16 | -141.7 | 288.8
| 6837 | 73.64 | 90.22 | 6610.08 | -141.77 | 333.36
| 6885 | 77.19 | 90.54 | 6622.16 | -142.07 | 379.8
| 6924 | 80.52 | 91.08 | 6629.7 | -142.62 | 418.06
| 7046 | 84.9 | 93.72 | 6645.18 | -147.7 | 538.93
| 7141 | 86.61 | 92.82 | 6652.21 | -153.1 | 633.51
| 7236 | 87.23 | 92.21 | 6657.31 | -157.26 | 728.28
| 7331 | 87.99 | 91.72 | 6661.28 | -160.52 | 823.14
| 7425 | 87.22 | 93.22 | 6665.2 | -164.56 | 916.96
| 7520 | 86.7 | 93.1 | 6670.24 | -169.79 | 1011.69
| 7614 | 88.92 | 93.89 | 6673.83 | -175.52 | 1105.44
| 7709 | 87.93 | 93.19 | 6676.45 | -181.38 | 1200.22
| 7803 | 89.88 | 94.64 | 6678.24 | -187.8 | 1293.97
| 7898 | 92.03 | 94.13 | 6676.66 | -195.06 | 1388.68
| 7993 | 90.09 | 94.4 | 6674.9 | -202.12 | 1483.39
| 8087 | 88.89 | 93.25 | 6675.74 | -208.39 | 1577.18
| 8182 | 90.93 | 93.23 | 6675.89 | -213.76 | 1672.02
| 8277 | 88.98 | 91.71 | 6675.96 | -217.86 | 1766.92
| 8371 | 91.14 | 92.7 | 6675.86 | -221.47 | 1860.85
| 8467 | 92.41 | 91.69 | 6672.89 | -225.15 | 1956.73
| 8561 | 90.31 | 92.25 | 6670.66 | -228.38 | 2050.64
| 8656 | 91.3 | 91.7 | 6669.32 | -231.65 | 2145.57
| 8751 | 90.43 | 91.44 | 6667.89 | -234.26 | 2240.53
| 8845 | 90.52 | 92.49 | 6667.11 | -237.48 | 2334.47
| 8940 | 89.51 | 93.49 | 6667.09 | -242.43 | 2429.33
| 9035 | 89.72 | 92.13 | 6667.72 | -247.09 | 2524.21
| 9130 | 88.98 | 91.03 | 6668.8 | -249.71 | 2619.17
| 9225 | 90.12 | 90.64 | 6669.55 | -251.09 | 2714.16
| 9319 | 90.37 | 91.29 | 6669.15 | -252.68 | 2808.14
| 9415 | 91.08 | 92.39 | 6667.93 | -255.76 | 2904.08
| 9510 | 88.86 | 92.43 | 6667.98 | -259.75 | 2998.99
| 9604 | 90.03 | 92.6 | 6668.89 | -263.88 | 3092.9
| 9699 | 88.36 | 91.47 | 6670.23 | -267.25 | 3187.82
| 9794 | 88.7 | 91.08 | 6672.66 | -269.37 | 3282.77
| 9889 | 89.38 | 91.54 | 6674.25 | -271.54 | 3377.73
| 9984 | 90.56 | 91.33 | 6674.3 | -273.92 | 3472.7
| 10078 | 90.68 | 91.75 | 6673.29 | -276.44 | 3566.66
| 10173 | 89.48 | 91.2 | 6673.15 | -278.89 | 3661.62
| 10268 | 91.2 | 92.29 | 6672.59 | -281.78 | 3756.57
| 10363 | 90.68 | 93.45 | 6671.03 | -286.54 | 3851.44
| 10457 | 89.78 | 92.47 | 6670.65 | -291.39 | 3945.31
| 10552 | 90.49 | 93.35 | 6670.43 | -296.21 | 4040.18
| 10647 | 90.34 | 91.94 | 6669.74 | -300.6 | 4135.08
| 10742 | 88.8 | 89.01 | 6670.46 | -301.38 | 4230.06
| 10837 | 90.37 | 90.67 | 6671.14 | -301.12 | 4325.05
| 10932 | 89.97 | 90.53 | 6670.86 | -302.11 | 4420.04
| 11027 | 90.56 | 93.48 | 6670.42 | -305.44 | 4514.97
| 11122 | 90.06 | 94.35 | 6669.91 | -311.92 | 4609.75
| 11217 | 88.92 | 95.22 | 6670.75 | -319.85 | 4704.41
| 11312 | 88.37 | 95.3 | 6673 | -328.55 | 4798.99
| 11342 | 88.83 | 95.18 | 6673.73 | -331.29 | 4828.85
| 11406 | 88.83 | 95.18 | 6675.04 | -337.07 | 4892.58

## Lookup (hidden)
North Reference | RetunValue | Grid Type | ReturnValue | Deviation Indicator | ReturnValue
| 3 |  | 5 |  | 4
True |  | SPCS-Colorado Central-NAD27 |  | Directional
Grid |  | SPCS-Colorado Central-NAD83 |  | High Angle
|  | SPCS-Colorado North-NAD27 |  | Horizontal
SPCS-Colorado North-NAD83
SPCS-Colorado South-NAD27
SPCS-Colorado South-NAD83
UTM-Zone 12 NAD27
UTM-Zone 12 NAD83
UTM-Zone 13 NAD27
UTM-Zone 13 NAD83