## Data
Header Information | measured depth (ft) | inclination (°) | azimuth (°) | true vertical depth (ft) | northing +N/-S (ft) | easting +E/-W (ft)
Operator Name | 0 | 0 | 108.61 | 0 | 0 | 0
KERR-MCGEE | 13 | 0 | 108.61 | 13 | 0 | 0
Operator Number | 113 | 0.63 | 108.61 | 113 | -0.18 | 0.52
47120 | 213 | 1.07 | 100.32 | 212.99 | -0.52 | 1.96
Well Name and Number | 313 | 0.88 | 78.66 | 312.97 | -0.53 | 3.63
PETTINGER 1N-18HZ | 413 | 0.64 | 54.51 | 412.96 | -0.06 | 4.84
API Number (if available) | 513 | 0.6 | 26.65 | 512.96 | 0.73 | 5.53
05-123-38017 | 613 | 0.55 | 23.54 | 612.95 | 1.64 | 5.96
Location: QQ SEC TWP RGE | 713 | 0.45 | 7.37 | 712.95 | 2.47 | 6.2
SEC.18-T1N-R65W | 813 | 0.51 | 4.45 | 812.95 | 3.3 | 6.28
Citing Type: Planned or Actual | 913 | 0.53 | 324.22 | 912.94 | 4.12 | 6.05
ACTUAL | 1013 | 0.64 | 310.62 | 1012.94 | 4.86 | 5.35
Deviation Indicator | 1113 | 0.34 | 285.48 | 1112.93 | 5.3 | 4.64
Horizontal | 1255 | 1.07 | 351.15 | 1254.92 | 6.73 | 4.03
North Reference | 1349 | 0.79 | 31.7 | 1348.91 | 8.15 | 4.24
True | 1442 | 1.79 | 78 | 1441.89 | 8.99 | 6
Grid Type | 1536 | 3.48 | 93.58 | 1535.79 | 9.12 | 10.28
#VALUE! | 1629 | 4.02 | 113.51 | 1628.59 | 7.64 | 16.09
| 1723 | 5.8 | 130.4 | 1722.25 | 3.25 | 22.73
| 1817 | 7.4 | 131.5 | 1815.62 | -3.84 | 30.88
| 1910 | 8.1 | 126.4 | 1907.77 | -11.7 | 40.64
| 2004 | 9.3 | 124.8 | 2000.69 | -19.96 | 52.2
| 2097 | 10.9 | 121.7 | 2092.25 | -28.87 | 65.86
| 2191 | 12.3 | 121.4 | 2184.32 | -38.76 | 81.97
| 2284 | 14 | 119.3 | 2274.88 | -49.43 | 100.23
| 2378 | 13.6 | 118.5 | 2366.17 | -60.26 | 119.86
| 2471 | 12.9 | 117 | 2456.69 | -70.19 | 138.72
| 2565 | 13.8 | 115.7 | 2548.15 | -79.82 | 158.17
| 2658 | 13.3 | 114.47 | 2638.56 | -89.06 | 177.9
| 2751 | 13.77 | 109.47 | 2728.98 | -97.18 | 198.07
| 2844 | 12.29 | 108.08 | 2819.59 | -103.94 | 217.92
| 2934 | 12.53 | 107.3 | 2907.48 | -109.82 | 236.35
| 3025 | 12.86 | 114.04 | 2996.26 | -116.88 | 255.02
| 3115 | 14.51 | 116.02 | 3083.71 | -125.91 | 274.3
| 3205 | 13.46 | 115.04 | 3171.04 | -135.29 | 293.92
| 3295 | 13.86 | 111.85 | 3258.49 | -143.73 | 313.42
| 3385 | 12.76 | 109.67 | 3346.07 | -151.09 | 332.79
| 3475 | 12.95 | 111.27 | 3433.82 | -158.09 | 351.54
| 3565 | 13.07 | 108.3 | 3521.51 | -164.95 | 370.6
| 3655 | 13.59 | 109.06 | 3609.09 | -171.6 | 390.26
| 3745 | 14.58 | 109.34 | 3696.38 | -178.8 | 410.94
| 3835 | 13.59 | 108.52 | 3783.67 | -185.91 | 431.66
| 3925 | 11.97 | 108 | 3871.44 | -192.15 | 450.56
| 4015 | 11.52 | 110 | 3959.55 | -198.11 | 467.88
| 4105 | 12.56 | 107.11 | 4047.57 | -204.06 | 485.68
| 4195 | 13.36 | 110.06 | 4135.28 | -210.51 | 504.8
| 4285 | 13.01 | 110.77 | 4222.91 | -217.67 | 524.04
| 4375 | 14.61 | 115.4 | 4310.31 | -226.13 | 543.77
| 4465 | 13.55 | 114.84 | 4397.6 | -235.43 | 563.59
| 4555 | 13.27 | 121.61 | 4485.15 | -245.27 | 581.95
| 4645 | 14.26 | 122.38 | 4572.57 | -256.62 | 600.11
| 4735 | 14 | 121.71 | 4659.85 | -268.28 | 618.74
| 4825 | 12.84 | 120.63 | 4747.39 | -279.1 | 636.6
| 4915 | 12.7 | 120.89 | 4835.16 | -289.27 | 653.7
| 5005 | 13.27 | 117.95 | 4922.86 | -299.19 | 671.31
| 5095 | 14.28 | 118.08 | 5010.27 | -309.26 | 690.23
| 5185 | 13.71 | 118.27 | 5097.6 | -319.54 | 709.42
| 5275 | 12.8 | 114.7 | 5185.2 | -328.75 | 727.87
| 5365 | 12.37 | 113.19 | 5273.04 | -336.72 | 745.79
| 5455 | 12.19 | 113.4 | 5360.98 | -344.29 | 763.37
| 5545 | 11.36 | 111.46 | 5449.09 | -351.3 | 780.34
| 5635 | 9.78 | 109.16 | 5537.56 | -357.05 | 795.81
| 5725 | 9.05 | 109.13 | 5626.34 | -361.88 | 809.72
| 5815 | 7.83 | 101.42 | 5715.37 | -365.42 | 822.41
| 5905 | 6.83 | 91.84 | 5804.64 | -366.8 | 833.77
| 5995 | 4.98 | 83.99 | 5894.16 | -366.57 | 843.01
| 6085 | 2.54 | 81.86 | 5983.96 | -365.87 | 848.87
| 6175 | 0.54 | 128.78 | 6073.92 | -365.86 | 851.17
| 6265 | 0.6 | 86.32 | 6163.92 | -366.09 | 851.97
| 6591 | 0.58 | 34.86 | 6489.9 | -364.63 | 854.62
| 6670 | 3.5 | 351.6 | 6568.84 | -361.91 | 854.5
| 6715 | 9.02 | 351.81 | 6613.56 | -357.06 | 853.79
| 6760 | 14.64 | 355.19 | 6657.59 | -347.89 | 852.81
| 6805 | 18.35 | 358.64 | 6700.73 | -335.14 | 852.17
| 6850 | 22.16 | 358.46 | 6742.94 | -319.57 | 851.77
| 6895 | 25.35 | 358.87 | 6784.12 | -301.45 | 851.35
| 6940 | 29.24 | 358.8 | 6824.1 | -280.82 | 850.93
| 6985 | 32.83 | 359.18 | 6862.65 | -257.63 | 850.53
| 7030 | 36.47 | 0.63 | 6899.67 | -232.05 | 850.5
| 7075 | 40.43 | 1.02 | 6934.9 | -204.08 | 850.91
| 7120 | 42.01 | 0.74 | 6968.75 | -174.43 | 851.36
| 7165 | 46.35 | 0.04 | 7001.01 | -143.08 | 851.57
| 7210 | 51.23 | 356.97 | 7030.66 | -109.25 | 850.65
| 7255 | 56.14 | 356.13 | 7057.3 | -73.07 | 848.46
| 7300 | 60.79 | 355.85 | 7080.83 | -34.82 | 845.78
| 7345 | 66.53 | 356.99 | 7100.79 | 5.41 | 843.27
| 7390 | 72.85 | 357.06 | 7116.4 | 47.53 | 841.08
| 7435 | 76.44 | 356.83 | 7128.31 | 90.86 | 838.77
| 7480 | 79.01 | 357.84 | 7137.88 | 134.78 | 836.73
| 7525 | 82.5 | 2.17 | 7145.11 | 179.18 | 836.74
| 7555 | 85.99 | 4.08 | 7148.12 | 208.97 | 838.37
| 7602 | 89.234 | 4.689 | 7150.08 | 255.79 | 841.96
| 7626 | 90.89 | 5 | 7150.05 | 279.7 | 843.98
| 7716 | 91.43 | 3.31 | 7148.23 | 369.45 | 850.5
| 7806 | 91.37 | 3.48 | 7146.03 | 459.26 | 855.83
| 7896 | 90.5 | 2.74 | 7144.56 | 549.11 | 860.71
| 7986 | 90.46 | 1.5 | 7143.81 | 639.05 | 864.04
| 8076 | 89.88 | 0.8 | 7143.54 | 729.03 | 865.85
| 8167 | 90.19 | 0.24 | 7143.48 | 820.02 | 866.67
| 8257 | 90.62 | 0.37 | 7142.85 | 910.02 | 867.15
| 8347 | 89.85 | 359.96 | 7142.48 | 1000.02 | 867.41
| 8437 | 90.4 | 359.46 | 7142.28 | 1090.02 | 866.96
| 8527 | 89.91 | 358.39 | 7142.04 | 1180 | 865.27
| 8617 | 90.4 | 358.54 | 7141.79 | 1269.97 | 862.86
| 8707 | 89.54 | 358.21 | 7141.84 | 1359.93 | 860.31
| 8797 | 89.73 | 357.5 | 7142.42 | 1449.86 | 856.94
| 8887 | 89.97 | 356.78 | 7142.65 | 1539.75 | 852.45
| 8976 | 88.82 | 357.15 | 7143.59 | 1628.62 | 847.73
| 9067 | 88.42 | 359.49 | 7145.78 | 1719.55 | 845.07
| 9157 | 88.48 | 0.88 | 7148.22 | 1809.51 | 845.36
| 9247 | 88.41 | 0.94 | 7150.66 | 1899.47 | 846.79
| 9337 | 90 | 1.24 | 7151.91 | 1989.44 | 848.5
| 9427 | 90.37 | 1.34 | 7151.62 | 2079.41 | 850.53
| 9517 | 90.83 | 1.65 | 7150.68 | 2169.38 | 852.87
| 9607 | 90.58 | 1.05 | 7149.57 | 2259.35 | 854.99
| 9697 | 90.58 | 0.83 | 7148.66 | 2349.33 | 856.47
| 9787 | 90.27 | 0.21 | 7147.99 | 2439.32 | 857.29
| 9877 | 89.63 | 359.92 | 7148.07 | 2529.32 | 857.39
| 9967 | 89.47 | 359.78 | 7148.77 | 2619.32 | 857.15
| 10057 | 89.66 | 359.44 | 7149.46 | 2709.31 | 856.54
| 10147 | 89.84 | 359.39 | 7149.85 | 2799.31 | 855.62
| 10237 | 89.93 | 359.23 | 7150.03 | 2889.3 | 854.54
| 10327 | 89.96 | 359.13 | 7150.12 | 2979.29 | 853.25
| 10417 | 90.06 | 359.26 | 7150.1 | 3069.28 | 851.99
| 10507 | 90.37 | 359.2 | 7149.76 | 3159.28 | 850.78
| 10687 | 89.75 | 359.64 | 7149.58 | 3339.26 | 848.95
| 10867 | 90.28 | 359.27 | 7149.53 | 3519.26 | 847.24
| 11047 | 91.99 | 0.33 | 7145.96 | 3699.21 | 846.61
| 11137 | 90.68 | 359.29 | 7143.87 | 3789.18 | 846.31
| 11227 | 90.12 | 358.6 | 7143.24 | 3879.16 | 844.66
| 11317 | 89.71 | 0.77 | 7143.37 | 3969.16 | 844.16
| 11497 | 90.21 | 0.08 | 7143.5 | 4149.15 | 845.5
| 11587 | 90.18 | 359.56 | 7143.19 | 4239.15 | 845.21
| 11677 | 90.27 | 359.09 | 7142.84 | 4329.14 | 844.15
| 11767 | 88.73 | 1.17 | 7143.62 | 4419.13 | 844.36
| 11858 | 90.52 | 0.83 | 7144.22 | 4510.11 | 845.95
| 11948 | 89.69 | 1.64 | 7144.05 | 4600.09 | 847.89
| 12038 | 90.03 | 2.2 | 7144.27 | 4690.04 | 850.9
| 12131 | 90.55 | 1.58 | 7143.8 | 4782.98 | 853.97
| 12186 | 90.55 | 1.58 | 7143.27 | 4837.96 | 855.49

## Lookup (hidden)
North Reference | RetunValue | Grid Type | ReturnValue | Deviation Indicator | ReturnValue
| 2 |  | 0 |  | 4
True |  | SPCS-Colorado Central-NAD27 |  | Directional
Grid |  | SPCS-Colorado Central-NAD83 |  | High Angle
|  | SPCS-Colorado North-NAD27 |  | Horizontal
SPCS-Colorado North-NAD83
SPCS-Colorado South-NAD27
SPCS-Colorado South-NAD83
UTM-Zone 12 NAD27
UTM-Zone 12 NAD83
UTM-Zone 13 NAD27
UTM-Zone 13 NAD83