## Data
Header Information | measured depth (ft) | inclination (°) | azimuth (°) | true vertical depth (ft) | northing +N/-S (ft) | easting +E/-W (ft)
Operator Name | 0 | 0 | 0 | 0 | 0 | 0
KERR-MCGEE | 100 | 0 | 0 | 100 | 0 | 0
Operator Number | 200 | 0 | 0 | 200 | 0 | 0
47120 | 300 | 0 | 0 | 300 | 0 | 0
Well Name and Number | 400 | 0 | 0 | 400 | 0 | 0
WHIPSNAKE 28N-22HZ | 500 | 0 | 0 | 500 | 0 | 0
API Number (if available) | 600 | 0 | 0 | 600 | 0 | 0
| 700 | 0 | 0 | 700 | 0 | 0
Location: QQ SEC TWP RGE | 800 | 0 | 0 | 800 | 0 | 0
SECTION 22 T2N R67W | 900 | 0 | 0 | 900 | 0 | 0
Citing Type: Planned or Actual | 1000 | 0 | 0 | 1000 | 0 | 0
| 1100 | 0 | 0 | 1100 | 0 | 0
Deviation Indicator | 1200 | 0 | 0 | 1200 | 0 | 0
Directional | 1300 | 0 | 0 | 1300 | 0 | 0
North Reference | 1400 | 0 | 0 | 1400 | 0 | 0
True | 1473 | 0 | 0 | 1473 | 0 | 0
Grid Type | 1500 | 0.54 | 203.73 | 1500 | -0.12 | -0.05
#VALUE! | 1600 | 2.54 | 203.73 | 1599.96 | -2.58 | -1.13
| 1700 | 4.54 | 203.73 | 1699.76 | -8.23 | -3.62
| 1800 | 6.54 | 203.73 | 1799.29 | -17.07 | -7.5
| 1900 | 8.54 | 203.73 | 1898.42 | -29.08 | -12.78
| 1973.02 | 10 | 203.73 | 1970.49 | -39.85 | -17.51
| 2000 | 10 | 203.73 | 1997.06 | -44.14 | -19.4
| 2100 | 10 | 203.73 | 2095.54 | -60.03 | -26.39
| 2200 | 10 | 203.73 | 2194.02 | -75.93 | -33.37
| 2300 | 10 | 203.73 | 2292.5 | -91.83 | -40.36
| 2400 | 10 | 203.73 | 2390.98 | -107.73 | -47.35
| 2500 | 10 | 203.73 | 2489.46 | -123.63 | -54.34
| 2600 | 10 | 203.73 | 2587.94 | -139.52 | -61.32
| 2700 | 10 | 203.73 | 2686.42 | -155.42 | -68.31
| 2800 | 10 | 203.73 | 2784.9 | -171.32 | -75.3
| 2900 | 10 | 203.73 | 2883.38 | -187.22 | -82.29
| 3000 | 10 | 203.73 | 2981.86 | -203.11 | -89.28
| 3100 | 10 | 203.73 | 3080.34 | -219.01 | -96.26
| 3200 | 10 | 203.73 | 3178.82 | -234.91 | -103.25
| 3300 | 10 | 203.73 | 3277.3 | -250.81 | -110.24
| 3400 | 10 | 203.73 | 3375.78 | -266.71 | -117.23
| 3500 | 10 | 203.73 | 3474.26 | -282.6 | -124.21
| 3600 | 10 | 203.73 | 3572.75 | -298.5 | -131.2
| 3700 | 10 | 203.73 | 3671.23 | -314.4 | -138.19
| 3800 | 10 | 203.73 | 3769.71 | -330.3 | -145.18
| 3900 | 10 | 203.73 | 3868.19 | -346.19 | -152.16
| 4000 | 10 | 203.73 | 3966.67 | -362.09 | -159.15
| 4060.77 | 10 | 203.73 | 4026.51 | -371.75 | -163.4
| 4100 | 9.22 | 203.73 | 4065.19 | -377.75 | -166.03
| 4200 | 7.22 | 203.73 | 4164.16 | -390.83 | -171.78
| 4300 | 5.22 | 203.73 | 4263.57 | -400.74 | -176.14
| 4400 | 3.22 | 203.73 | 4363.29 | -407.47 | -179.1
| 4500 | 1.22 | 203.73 | 4463.21 | -411.01 | -180.65
| 4560.79 | 0 | 0 | 4524 | -411.6 | -180.91
| 4600 | 0 | 0 | 4563.21 | -411.6 | -180.91
| 4700 | 0 | 0 | 4663.21 | -411.6 | -180.91
| 4800 | 0 | 0 | 4763.21 | -411.6 | -180.91
| 4900 | 0 | 0 | 4863.21 | -411.6 | -180.91
| 5000 | 0 | 0 | 4963.21 | -411.6 | -180.91
| 5100 | 0 | 0 | 5063.21 | -411.6 | -180.91
| 5200 | 0 | 0 | 5163.21 | -411.6 | -180.91
| 5300 | 0 | 0 | 5263.21 | -411.6 | -180.91
| 5400 | 0 | 0 | 5363.21 | -411.6 | -180.91
| 5500 | 0 | 0 | 5463.21 | -411.6 | -180.91
| 5600 | 0 | 0 | 5563.21 | -411.6 | -180.91
| 5700 | 0 | 0 | 5663.21 | -411.6 | -180.91
| 5800 | 0 | 0 | 5763.21 | -411.6 | -180.91
| 5900 | 0 | 0 | 5863.21 | -411.6 | -180.91
| 6000 | 0 | 0 | 5963.21 | -411.6 | -180.91
| 6100 | 0 | 0 | 6063.21 | -411.6 | -180.91
| 6200 | 0 | 0 | 6163.21 | -411.6 | -180.91
| 6300 | 0 | 0 | 6263.21 | -411.6 | -180.91
| 6400 | 0 | 0 | 6363.21 | -411.6 | -180.91
| 6500 | 0 | 0 | 6463.21 | -411.6 | -180.91
| 6600 | 0 | 0 | 6563.21 | -411.6 | -180.91
| 6700 | 0 | 0 | 6663.21 | -411.6 | -180.91
| 6800 | 0 | 0 | 6763.21 | -411.6 | -180.91
| 6875.83 | 0 | 0 | 6839.04 | -411.6 | -180.91
| 6900 | 2.42 | 0 | 6863.2 | -411.09 | -180.91
| 6950 | 7.42 | 0 | 6913 | -406.81 | -180.91
| 7000 | 12.42 | 0 | 6962.24 | -398.2 | -180.91
| 7050 | 17.42 | 0 | 7010.54 | -385.33 | -180.91
| 7100 | 22.42 | 0 | 7057.53 | -368.3 | -180.91
| 7150 | 27.42 | 0 | 7102.87 | -347.24 | -180.91
| 7200 | 32.42 | 0 | 7146.19 | -322.32 | -180.91
| 7250 | 37.42 | 0 | 7187.18 | -293.71 | -180.91
| 7300 | 42.42 | 0 | 7225.51 | -261.63 | -180.91
| 7350 | 47.42 | 0 | 7260.91 | -226.34 | -180.91
| 7400 | 52.42 | 0 | 7293.09 | -188.1 | -180.91
| 7450 | 57.42 | 0 | 7321.82 | -147.19 | -180.91
| 7500 | 62.42 | 0 | 7346.88 | -103.94 | -180.91
| 7550 | 67.42 | 0 | 7368.07 | -58.67 | -180.91
| 7600 | 72.42 | 0 | 7385.23 | -11.73 | -180.91
| 7650 | 77.42 | 0 | 7398.24 | 36.54 | -180.91
| 7700 | 82.42 | 0 | 7406.99 | 85.75 | -180.91
| 7750 | 87.42 | 0 | 7411.42 | 135.54 | -180.91
| 7776.43 | 90.06 | 0 | 7412 | 161.95 | -180.91
| 7800 | 90.06 | 0 | 7411.97 | 185.53 | -180.91
| 7900 | 90.06 | 0 | 7411.87 | 285.53 | -180.91
| 8000 | 90.06 | 0 | 7411.77 | 385.53 | -180.91
| 8100 | 90.06 | 0 | 7411.66 | 485.53 | -180.91
| 8200 | 90.06 | 0 | 7411.56 | 585.53 | -180.91
| 8300 | 90.06 | 0 | 7411.45 | 685.53 | -180.91
| 8400 | 90.06 | 0 | 7411.35 | 785.53 | -180.91
| 8500 | 90.06 | 0 | 7411.25 | 885.53 | -180.91
| 8600 | 90.06 | 0 | 7411.14 | 985.53 | -180.91
| 8700 | 90.06 | 0 | 7411.04 | 1085.53 | -180.91
| 8800 | 90.06 | 0 | 7410.94 | 1185.53 | -180.91
| 8900 | 90.06 | 0 | 7410.83 | 1285.53 | -180.91
| 9000 | 90.06 | 0 | 7410.73 | 1385.53 | -180.91
| 9100 | 90.06 | 0 | 7410.62 | 1485.53 | -180.91
| 9200 | 90.06 | 0 | 7410.52 | 1585.53 | -180.91
| 9300 | 90.06 | 0 | 7410.42 | 1685.53 | -180.91
| 9400 | 90.06 | 0 | 7410.31 | 1785.53 | -180.91
| 9500 | 90.06 | 0 | 7410.21 | 1885.53 | -180.91
| 9600 | 90.06 | 0 | 7410.11 | 1985.53 | -180.91
| 9700 | 90.06 | 0 | 7410 | 2085.53 | -180.91
| 9800 | 90.06 | 0 | 7409.9 | 2185.53 | -180.91
| 9900 | 90.06 | 0 | 7409.79 | 2285.53 | -180.91
| 10000 | 90.06 | 0 | 7409.69 | 2385.53 | -180.91
| 10100 | 90.06 | 0 | 7409.59 | 2485.53 | -180.91
| 10200 | 90.06 | 0 | 7409.48 | 2585.53 | -180.91
| 10300 | 90.06 | 0 | 7409.38 | 2685.53 | -180.91
| 10400 | 90.06 | 0 | 7409.28 | 2785.53 | -180.91
| 10500 | 90.06 | 0 | 7409.17 | 2885.53 | -180.91
| 10600 | 90.06 | 0 | 7409.07 | 2985.53 | -180.91
| 10700 | 90.06 | 0 | 7408.96 | 3085.53 | -180.91
| 10800 | 90.06 | 0 | 7408.86 | 3185.53 | -180.91
| 10900 | 90.06 | 0 | 7408.76 | 3285.53 | -180.91
| 11000 | 90.06 | 0 | 7408.65 | 3385.53 | -180.91
| 11100 | 90.06 | 0 | 7408.55 | 3485.53 | -180.91
| 11200 | 90.06 | 0 | 7408.44 | 3585.53 | -180.91
| 11300 | 90.06 | 0 | 7408.34 | 3685.53 | -180.91
| 11400 | 90.06 | 0 | 7408.24 | 3785.53 | -180.91
| 11500 | 90.06 | 0 | 7408.13 | 3885.53 | -180.91
| 11600 | 90.06 | 0 | 7408.03 | 3985.53 | -180.91
| 11700 | 90.06 | 0 | 7407.93 | 4085.53 | -180.91
| 11800 | 90.06 | 0 | 7407.82 | 4185.53 | -180.91
| 11900 | 90.06 | 0 | 7407.72 | 4285.52 | -180.91
| 12000 | 90.06 | 0 | 7407.61 | 4385.52 | -180.91
| 12100 | 90.06 | 0 | 7407.51 | 4485.52 | -180.91
| 12200 | 90.06 | 0 | 7407.41 | 4585.52 | -180.91
| 12300 | 90.06 | 0 | 7407.3 | 4685.52 | -180.91
| 12400 | 90.06 | 0 | 7407.2 | 4785.52 | -180.91
| 12500 | 90.06 | 0 | 7407.1 | 4885.52 | -180.91
| 12592.37 | 90.06 | 0 | 7407 | 4977.89 | -180.91

## Lookup (hidden)
North Reference | RetunValue | Grid Type | ReturnValue | Deviation Indicator | ReturnValue
| 2 |  | 0 |  | 2
True |  | SPCS-Colorado Central-NAD27 |  | Directional
Grid |  | SPCS-Colorado Central-NAD83 |  | High Angle
|  | SPCS-Colorado North-NAD27 |  | Horizontal
SPCS-Colorado North-NAD83
SPCS-Colorado South-NAD27
SPCS-Colorado South-NAD83
UTM-Zone 12 NAD27
UTM-Zone 12 NAD83
UTM-Zone 13 NAD27
UTM-Zone 13 NAD83