## Data
Header Information | measured depth (ft) | inclination (°) | azimuth (°) | true vertical depth (ft) | northing +N/-S (ft) | easting +E/-W (ft)
Operator Name | 0 | 0 | 1.17 | 0 | 0 | 0
KERR-MCGEE | 16 | 0 | 1.17 | 16 | 0 | 0
Operator Number | 116 | 0.284 | 1.17 | 116 | 0.25 | 0.01
47120 | 132 | 0.33 | 1.17 | 132 | 0.33 | 0.01
Well Name and Number | 232 | 0.04 | 342.56 | 232 | 0.66 | 0
GRENEMYER 37C-3HZ | 332 | 0.17 | 294.17 | 332 | 0.75 | -0.14
API Number (if available) | 432 | 0.28 | 214.08 | 432 | 0.61 | -0.42
05-123-38419 | 532 | 0.26 | 245.03 | 532 | 0.31 | -0.76
Location: QQ SEC TWP RGE | 632 | 0.11 | 234.49 | 632 | 0.16 | -1.04
SEC.34-T1N-R67W | 732 | 0.3 | 167.89 | 732 | -0.15 | -1.07
Citing Type: Planned or Actual | 832 | 0.46 | 150.65 | 831.99 | -0.76 | -0.81
ACTUAL | 932 | 0.28 | 141.13 | 931.99 | -1.3 | -0.46
Deviation Indicator | 1016 | 0.34 | 129.79 | 1015.99 | -1.62 | -0.14
Horizontal | 1115 | 0.03 | 102.54 | 1114.99 | -1.81 | 0.11
North Reference | 1178 | 0.67 | 274.98 | 1177.99 | -1.78 | -0.24
True | 1272 | 2.54 | 284.7 | 1271.95 | -1.21 | -2.81
Grid Type | 1366 | 2.55 | 287.54 | 1365.85 | -0.05 | -6.81
#VALUE! | 1460 | 2.35 | 285.3 | 1459.77 | 1.09 | -10.67
| 1554 | 2.34 | 283.56 | 1553.69 | 2.05 | -14.39
| 1649 | 2.41 | 287.36 | 1648.61 | 3.1 | -18.18
| 1743 | 2.44 | 285.36 | 1742.52 | 4.22 | -22
| 1837 | 2.37 | 288.5 | 1836.44 | 5.37 | -25.77
| 1934 | 2.5 | 290.38 | 1933.35 | 6.74 | -29.66
| 2027 | 2.88 | 269.95 | 2026.25 | 7.44 | -33.89
| 2120 | 2.68 | 272.71 | 2119.14 | 7.54 | -38.4
| 2213 | 2.68 | 274.25 | 2212.04 | 7.81 | -42.74
| 2400 | 2.53 | 277.61 | 2398.85 | 8.68 | -51.19
| 2586 | 2.35 | 272.45 | 2584.68 | 9.38 | -59.07
| 2773 | 2.23 | 265.27 | 2771.53 | 9.25 | -66.53
| 2957 | 1.8 | 258.26 | 2955.42 | 8.37 | -72.93
| 3141 | 1.83 | 258.9 | 3139.33 | 7.21 | -78.64
| 3325 | 1.83 | 264.52 | 3323.23 | 6.37 | -84.45
| 3509 | 1.38 | 257.48 | 3507.16 | 5.6 | -89.53
| 3692 | 1.95 | 266.78 | 3690.08 | 4.95 | -94.79
| 3876 | 1.76 | 264.53 | 3873.98 | 4.51 | -100.73
| 4060 | 2.49 | 279.02 | 4057.86 | 4.86 | -107.49
| 4244 | 2.33 | 263.35 | 4241.7 | 5.06 | -115.15
| 4428 | 2.35 | 245.83 | 4425.55 | 3.08 | -122.31
| 4697 | 2.89 | 243.32 | 4694.26 | -2.22 | -133.4
| 4952 | 3.18 | 241.53 | 4948.91 | -8.48 | -145.36
| 5037 | 2.65 | 241.04 | 5033.8 | -10.56 | -149.16
| 5292 | 2.67 | 234.17 | 5288.52 | -16.89 | -159.13
| 5548 | 1.85 | 232.93 | 5544.32 | -22.87 | -167.26
| 5804 | 1.33 | 227.12 | 5800.22 | -27.38 | -172.73
| 5975 | 2.04 | 267.12 | 5971.15 | -28.89 | -177.23
| 6145 | 2.31 | 295.56 | 6141.03 | -27.56 | -183.34
| 6315 | 2.85 | 290.4 | 6310.86 | -24.61 | -190.39
| 6486 | 2.77 | 292.59 | 6481.66 | -21.54 | -198.19
| 6656 | 2.54 | 287.11 | 6651.47 | -18.85 | -205.59
| 7082 | 1.26 | 294.95 | 7077.23 | -14.1 | -218.85
| 7168 | 1.68 | 220.89 | 7163.21 | -14.65 | -220.54
| 7210 | 7.56 | 186.23 | 7205.06 | -17.87 | -221.24
| 7253 | 14.56 | 193.97 | 7247.24 | -25.94 | -222.85
| 7295 | 17.57 | 195.67 | 7287.59 | -37.17 | -225.84
| 7338 | 19.71 | 192.28 | 7328.34 | -50.5 | -229.14
| 7380 | 20.58 | 193.05 | 7367.77 | -64.61 | -232.31
| 7423 | 22.21 | 187.24 | 7407.81 | -80.04 | -235.04
| 7466 | 24.6 | 183.56 | 7447.27 | -97.04 | -236.62
| 7508 | 25.62 | 179.63 | 7485.3 | -114.85 | -237.11
| 7551 | 31.87 | 178.77 | 7522.98 | -135.51 | -236.8
| 7594 | 39.95 | 178.17 | 7557.78 | -160.7 | -236.12
| 7636 | 47.06 | 179.64 | 7588.23 | -189.59 | -235.59
| 7679 | 49.25 | 182.81 | 7616.91 | -221.61 | -236.29
| 7721 | 51.92 | 183.47 | 7643.58 | -254 | -238.07
| 7764 | 55.68 | 184.98 | 7668.97 | -288.6 | -240.64
| 7807 | 61.71 | 185.79 | 7691.3 | -325.16 | -244.09
| 7849 | 65.95 | 184.49 | 7709.82 | -362.69 | -247.46
| 7892 | 66.81 | 184.03 | 7727.05 | -401.98 | -250.39
| 7934 | 67.73 | 182.11 | 7743.28 | -440.66 | -252.46
| 7977 | 69.99 | 180.05 | 7758.79 | -480.75 | -253.21
| 8019 | 75.17 | 179.58 | 7771.36 | -520.81 | -253.08
| 8062 | 82.61 | 179.72 | 7779.64 | -562.98 | -252.82
| 8105 | 85 | 180.05 | 7784.28 | -605.72 | -252.73
| 8125 | 86.24 | 179.73 | 7785.81 | -625.66 | -252.7
| 8174 | 87.267 | 179.517 | 7788.58 | -674.58 | -252.37
| 8187 | 87.54 | 179.46 | 7789.17 | -687.57 | -252.26
| 8272 | 88.3 | 180 | 7792.26 | -772.51 | -251.86
| 8364 | 88.39 | 179.44 | 7794.91 | -864.47 | -251.41
| 8456 | 90.7 | 179.53 | 7795.64 | -956.46 | -250.58
| 8640 | 91.36 | 178.67 | 7792.34 | -1140.4 | -247.69
| 8732 | 91.66 | 178.48 | 7789.91 | -1232.34 | -245.4
| 8824 | 90.67 | 179.94 | 7788.04 | -1324.31 | -244.14
| 8915 | 90.12 | 179.46 | 7787.41 | -1415.31 | -243.66
| 9099 | 90.8 | 178.5 | 7785.94 | -1599.27 | -240.39
| 9191 | 90.86 | 179.26 | 7784.6 | -1691.24 | -238.59
| 9283 | 89.63 | 178.79 | 7784.21 | -1783.23 | -237.02
| 9467 | 90.33 | 178.41 | 7784.27 | -1967.17 | -232.53
| 9651 | 90.92 | 179.55 | 7782.27 | -2151.13 | -229.25
| 9743 | 90.3 | 180.22 | 7781.29 | -2243.12 | -229.07
| 9835 | 89.32 | 180.02 | 7781.59 | -2335.12 | -229.26
| 9927 | 89.72 | 179.19 | 7782.36 | -2427.11 | -228.62
| 10019 | 89.44 | 179.91 | 7783.04 | -2519.1 | -227.9
| 10111 | 90.12 | 179.92 | 7783.39 | -2611.1 | -227.77
| 10204 | 89.5 | 180.25 | 7783.7 | -2704.1 | -227.9
| 10297 | 90.24 | 180.38 | 7783.91 | -2797.1 | -228.41
| 10391 | 90.46 | 180.2 | 7783.34 | -2891.1 | -228.89
| 10578 | 90.9 | 180.31 | 7781.12 | -3078.08 | -229.72
| 10673 | 90.58 | 182.47 | 7779.89 | -3173.04 | -232.03
| 10766 | 88.95 | 181.93 | 7780.27 | -3265.97 | -235.6
| 10953 | 89.63 | 181.41 | 7782.59 | -3452.87 | -241.05
| 11132 | 90.18 | 181.08 | 7782.89 | -3631.83 | -244.94
| 11388 | 89.72 | 181.13 | 7783.11 | -3887.78 | -249.87
| 11728 | 91.29 | 180.13 | 7780.11 | -4227.73 | -253.61
| 11899 | 89.81 | 181.91 | 7778.47 | -4398.68 | -256.65
| 11984 | 88.36 | 181.42 | 7779.83 | -4483.63 | -259.12
| 12325 | 89.29 | 180.91 | 7786.82 | -4824.49 | -266.06
| 12581 | 90.43 | 179.38 | 7787.45 | -5080.47 | -266.7
| 12836 | 90.18 | 178.17 | 7786.09 | -5335.41 | -261.25
| 13007 | 90.03 | 177.56 | 7785.78 | -5506.29 | -254.88
| 13177 | 90.09 | 177.88 | 7785.6 | -5676.15 | -248.12
| 13262 | 89.62 | 177.69 | 7785.81 | -5761.09 | -244.83
| 13347 | 90.09 | 178.17 | 7786.03 | -5846.03 | -241.76
| 13433 | 90.74 | 179.84 | 7785.4 | -5932.01 | -240.27
| 13518 | 89.28 | 179.96 | 7785.39 | -6017.01 | -240.12
| 13603 | 88.48 | 180.55 | 7787.05 | -6101.99 | -240.5
| 13688 | 88.8 | 180.74 | 7789.07 | -6186.96 | -241.46
| 13773 | 89.6 | 180.16 | 7790.26 | -6271.95 | -242.12
| 13859 | 88.55 | 180.19 | 7791.64 | -6357.94 | -242.39
| 13944 | 87.71 | 181.4 | 7794.42 | -6442.88 | -243.56
| 14072 | 89.78 | 180.53 | 7797.22 | -6570.83 | -245.72
| 14200 | 89 | 181.13 | 7798.58 | -6698.8 | -247.57
| 14285 | 90.18 | 180.95 | 7799.19 | -6783.79 | -249.12
| 14370 | 90.83 | 181.75 | 7798.44 | -6868.76 | -251.12
| 14455 | 89.53 | 181.89 | 7798.18 | -6953.71 | -253.82
| 14540 | 88.37 | 180.62 | 7799.73 | -7038.68 | -255.68
| 14625 | 89.32 | 181.07 | 7801.45 | -7123.65 | -256.93
| 14710 | 90.18 | 181.78 | 7801.82 | -7208.62 | -259.05
| 14795 | 89.04 | 179.64 | 7802.4 | -7293.6 | -260.1
| 14880 | 90.24 | 180.24 | 7802.93 | -7378.6 | -260.01
| 14965 | 89.59 | 179.47 | 7803.06 | -7463.6 | -259.8
| 15050 | 90.71 | 178.33 | 7802.83 | -7548.58 | -258.16
| 15135 | 91.42 | 178.78 | 7801.25 | -7633.54 | -256.02
| 15220 | 91.63 | 179.36 | 7798.99 | -7718.5 | -254.64
| 15478 | 91.63 | 179.36 | 7791.65 | -7976.38 | -251.76

## Lookup (hidden)
North Reference | RetunValue | Grid Type | ReturnValue | Deviation Indicator | ReturnValue
| 2 |  | 0 |  | 4
True |  | SPCS-Colorado Central-NAD27 |  | Directional
Grid |  | SPCS-Colorado Central-NAD83 |  | High Angle
|  | SPCS-Colorado North-NAD27 |  | Horizontal
SPCS-Colorado North-NAD83
SPCS-Colorado South-NAD27
SPCS-Colorado South-NAD83
UTM-Zone 12 NAD27
UTM-Zone 12 NAD83
UTM-Zone 13 NAD27
UTM-Zone 13 NAD83