## Data
Header Information | measured depth (ft) | inclination (°) | azimuth (°) | true vertical depth (ft) | northing +N/-S (ft) | easting +E/-W (ft)
Operator Name | 0 | 0 | 0 | 0 | 0 | 0
WPX Energy Rocky Mountain, LLC | 88 | 1.32 | 304.54 | 88 | 0.6 | -0.8
Operator Number | 183 | 2.9 | 261.04 | 182.9 | 0.8 | -4.1
96850 | 268 | 6.33 | 267.54 | 267.6 | 0.3 | -10.9
Well Name and Number | 360 | 9.85 | 265.96 | 358.7 | -0.5 | -23.8
FEDERAL RU 11-5 | 452 | 12.67 | 269.56 | 448.9 | -1.1 | -41.8
API Number (if available) | 524 | 13.63 | 270.96 | 519 | -1 | -58.2
05-045-21773-00 | 616 | 15.12 | 269.9 | 608.2 | -0.9 | -81
Location: QQ SEC TWP RGE | 708 | 17.06 | 271.04 | 696.6 | -0.7 | -106.5
LOT 2, Sec. 5, T7S, R93W | 799 | 18.47 | 271.31 | 783.2 | -0.1 | -134.3
Citing Type: Planned or Actual | 891 | 17.99 | 272.17 | 870.6 | 0.8 | -163
Actual | 981 | 16.92 | 271.9 | 956.4 | 1.8 | -190
Deviation Indicator | 1072 | 17.85 | 271.57 | 1043.3 | 2.6 | -217.2
Directional | 1103 | 18.2 | 271.04 | 1072.8 | 2.8 | -226.8
North Reference | 1169 | 19.07 | 271.64 | 1135.3 | 3.3 | -247.8
True | 1264 | 16.97 | 268.58 | 1225.6 | 3.4 | -277.2
Grid Type | 1358 | 16.63 | 268.52 | 1315.6 | 2.7 | -304.4
#VALUE! | 1454 | 16.18 | 267.97 | 1407.7 | 1.9 | -331.5
| 1549 | 17.59 | 269.11 | 1498.6 | 1.2 | -359.1
| 1644 | 17.62 | 273.47 | 1589.2 | 1.8 | -387.8
| 1738 | 17.49 | 272.61 | 1678.8 | 3.3 | -416.1
| 1834 | 17.67 | 272.84 | 1770.3 | 4.7 | -445
| 1929 | 17.06 | 270.87 | 1861 | 5.6 | -473.4
| 2025 | 16.69 | 269.72 | 1952.9 | 5.8 | -501.2
| 2120 | 18.14 | 271.34 | 2043.5 | 6.1 | -529.7
| 2215 | 18.64 | 272.27 | 2133.7 | 7 | -559.6
| 2310 | 18.03 | 269.2 | 2223.8 | 7.4 | -589.5
| 2405 | 17.89 | 270.43 | 2314.2 | 7.3 | -618.8
| 2501 | 17.68 | 271.41 | 2405.6 | 7.8 | -648.1
| 2596 | 17.53 | 270.51 | 2496.2 | 8.3 | -676.8
| 2692 | 17.5 | 269.29 | 2587.7 | 8.2 | -705.7
| 2787 | 17.83 | 269.48 | 2678.2 | 7.9 | -734.6
| 2883 | 17.67 | 268.93 | 2769.7 | 7.5 | -763.8
| 2978 | 17.76 | 270.69 | 2860.2 | 7.4 | -792.7
| 3074 | 16.68 | 269.27 | 2951.9 | 7.4 | -821.1
| 3170 | 16.71 | 270.96 | 3043.8 | 7.5 | -848.7
| 3265 | 16.97 | 270.52 | 3134.7 | 7.8 | -876.2
| 3360 | 17.23 | 271.66 | 3225.5 | 8.3 | -904.2
| 3455 | 16.88 | 273.33 | 3316.4 | 9.6 | -932
| 3551 | 16.27 | 272.89 | 3408.4 | 11 | -959.3
| 3645 | 16.48 | 274.04 | 3498.6 | 12.6 | -985.8
| 3739 | 17.43 | 273.79 | 3588.5 | 14.5 | -1013.1
| 3834 | 16.97 | 270.78 | 3679.2 | 15.6 | -1041.2
| 3929 | 17.88 | 271.93 | 3769.9 | 16.3 | -1069.6
| 4023 | 17.78 | 273.26 | 3859.3 | 17.6 | -1098.4
| 4118 | 17.47 | 272.67 | 3949.9 | 19.1 | -1127.1
| 4214 | 16.27 | 272.15 | 4041.8 | 20.3 | -1154.9
| 4308 | 17.54 | 272.18 | 4131.7 | 21.3 | -1182.3
| 4403 | 17.41 | 270.87 | 4222.3 | 22.1 | -1210.8
| 4498 | 16.71 | 269.81 | 4313.1 | 22.3 | -1238.6
| 4594 | 18.52 | 272.19 | 4404.6 | 22.8 | -1267.7
| 4689 | 17.77 | 271.04 | 4494.9 | 23.6 | -1297.3
| 4784 | 17.15 | 270.34 | 4585.5 | 24 | -1325.8
| 4880 | 18.63 | 270.72 | 4676.9 | 24.3 | -1355.2
| 4975 | 18.64 | 270.69 | 4766.9 | 24.6 | -1385.6
| 5070 | 18.15 | 270.42 | 4857 | 24.9 | -1415.6
| 5166 | 18.04 | 272.61 | 4948.3 | 25.7 | -1445.4
| 5262 | 17.31 | 270.43 | 5039.8 | 26.5 | -1474.5
| 5357 | 18.54 | 272.03 | 5130.2 | 27.1 | -1503.7
| 5453 | 18.22 | 270.24 | 5221.3 | 27.7 | -1534
| 5548 | 18.29 | 270.08 | 5311.5 | 27.8 | -1563.8
| 5643 | 18.09 | 271.82 | 5401.7 | 28.3 | -1593.4
| 5738 | 18.2 | 270.16 | 5492 | 28.8 | -1623
| 5834 | 16.99 | 272.13 | 5583.5 | 29.4 | -1652
| 5930 | 15.99 | 275.03 | 5675.6 | 31.1 | -1679.2
| 6025 | 15.45 | 274.82 | 5767 | 33.3 | -1704.8
| 6120 | 14.25 | 275.26 | 5858.8 | 35.4 | -1729.1
| 6216 | 11.72 | 277.47 | 5952.4 | 37.8 | -1750.5
| 6312 | 11.11 | 273.18 | 6046.5 | 39.5 | -1769.4
| 6408 | 10.73 | 273.77 | 6140.7 | 40.6 | -1787.6
| 6503 | 10.82 | 275.26 | 6234.1 | 42 | -1805.3
| 6599 | 9.16 | 275.5 | 6328.6 | 43.6 | -1821.9
| 6695 | 8.71 | 271.57 | 6423.4 | 44.5 | -1836.7
| 6790 | 6.58 | 266.24 | 6517.6 | 44.4 | -1849.4
| 6885 | 6.69 | 265.16 | 6612 | 43.5 | -1860.3
| 6980 | 5.25 | 264.43 | 6706.4 | 42.7 | -1870.1
| 7076 | 4.3 | 263.93 | 6802.1 | 41.8 | -1878.1
| 7172 | 3.34 | 265.77 | 6897.9 | 41.3 | -1884.5
| 7267 | 2.79 | 253.05 | 6992.8 | 40.4 | -1889.4
| 7362 | 2.37 | 244.94 | 7087.7 | 38.9 | -1893.4
| 7457 | 1.34 | 294.71 | 7182.6 | 38.5 | -1896.2
| 7553 | 0.87 | 292.44 | 7278.6 | 39.3 | -1897.9
| 7648 | 0.97 | 341.35 | 7373.6 | 40.3 | -1898.8
| 7744 | 0.75 | 285.88 | 7469.6 | 41.2 | -1899.7
| 7839 | 0.48 | 282.48 | 7564.6 | 41.5 | -1900.7
| 7933 | 0.6 | 326.23 | 7658.6 | 42 | -1901.3
| 8029 | 0.88 | 281.06 | 7754.6 | 42.5 | -1902.3
| 8124 | 0.79 | 343.9 | 7849.5 | 43.3 | -1903.2
| 8220 | 0.88 | 26.27 | 7945.5 | 44.6 | -1903.1
| 8315 | 0.97 | 33.56 | 8040.5 | 45.9 | -1902.3
| 8411 | 0.97 | 22.66 | 8136.5 | 47.4 | -1901.6
| 8507 | 0.62 | 19.5 | 8232.5 | 48.6 | -1901.1
| 8602 | 0.44 | 8.43 | 8327.5 | 49.4 | -1900.8
| 8697 | 0.5 | 8.42 | 8422.5 | 50.2 | -1900.7
| 8792 | 0.35 | 181.75 | 8517.5 | 50.3 | -1900.7
| 8887 | 0.62 | 168.04 | 8612.5 | 49.5 | -1900.6
| 8982 | 0.85 | 162.92 | 8707.5 | 48.4 | -1900.3
| 9077 | 1.49 | 202.4 | 8802.5 | 46.6 | -1900.5
| 9171 | 1.49 | 209.17 | 8896.4 | 44.4 | -1901.6
| 9266 | 1.85 | 216.11 | 8991.4 | 42 | -1903.1
| 9361 | 2.29 | 225.78 | 9086.3 | 39.5 | -1905.4
| 9457 | 2.99 | 224.11 | 9182.2 | 36.3 | -1908.5
| 9552 | 3.51 | 223.23 | 9277.1 | 32.4 | -1912.2
| 9647 | 3.78 | 228.94 | 9371.9 | 28.3 | -1916.6
| 9741 | 4.4 | 232.46 | 9465.6 | 24 | -1921.7
| 9836 | 4.03 | 232.29 | 9560.4 | 19.8 | -1927.3
| 9931 | 3.59 | 230.61 | 9655.2 | 15.8 | -1932.2
| 10026 | 4.37 | 219.12 | 9749.9 | 11.1 | -1936.8
| 10121 | 4.92 | 217.87 | 9844.6 | 5.1 | -1941.6
| 10241 | 4.57 | 222.26 | 9964.2 | -2.5 | -1948

## Lookup (hidden)
North Reference | RetunValue | Grid Type | ReturnValue | Deviation Indicator | ReturnValue
| 2 |  | 0 |  | 2
True |  | SPCS-Colorado Central-NAD27 |  | Directional
Grid |  | SPCS-Colorado Central-NAD83 |  | High Angle
|  | SPCS-Colorado North-NAD27 |  | Horizontal
SPCS-Colorado North-NAD83
SPCS-Colorado South-NAD27
SPCS-Colorado South-NAD83
UTM-Zone 12 NAD27
UTM-Zone 12 NAD83
UTM-Zone 13 NAD27
UTM-Zone 13 NAD83