## Data
Header Information | measured depth (ft) | inclination (°) | azimuth (°) | true vertical depth (ft) | northing +N/-S (ft) | easting +E/-W (ft)
Operator Name | 0 | 0 | 0 | 0 | 0 | 0
| 200 | 0 | 0 | 200 | 0 | 0
Operator Number | 300 | 2 | 68.34 | 299.98 | 0.64 | 1.62
| 400 | 4 | 68.34 | 399.84 | 2.58 | 6.49
Well Name and Number | 500 | 6 | 68.34 | 499.45 | 5.79 | 14.59
Hangs B2 | 600 | 8 | 68.34 | 598.7 | 10.29 | 25.91
API Number (if available) | 669.11 | 9.38 | 68.34 | 667.02 | 14.14 | 35.62
| 1169.11 | 9.38 | 68.34 | 1160.33 | 44.22 | 111.37
Location: QQ SEC TWP RGE | 1546.81 | 9.38 | 68.34 | 1532.98 | 66.95 | 168.6
| 1646.81 | 7.38 | 68.34 | 1631.91 | 72.33 | 182.14
Citing Type: Planned or Actual | 1746.81 | 5.38 | 68.34 | 1731.28 | 76.43 | 192.47
| 1846.81 | 3.38 | 68.34 | 1830.98 | 79.25 | 199.58
Deviation Indicator | 1946.81 | 1.38 | 68.34 | 1930.89 | 80.78 | 203.44
0 | 2015.93 | 0 | 68.34 | 2000 | 81.09 | 204.21
North Reference | 3914.93 | 0 | 68.34 | 3899 | 81.09 | 204.21
0 | 4799.93 | 0 | 68.34 | 4784 | 81.09 | 204.21
Grid Type | 5714.93 | 0 | 68.34 | 5699 | 81.09 | 204.21
#VALUE! | 6494.93 | 0 | 68.34 | 6479 | 81.09 | 204.21
| 7499.93 | 0 | 68.34 | 7484 | 81.09 | 204.21
| 8049.93 | 0 | 68.34 | 8034 | 81.09 | 204.21
| 8289.93 | 0 | 68.34 | 8274 | 81.09 | 204.21
| 8564.93 | 0 | 68.34 | 8549 | 81.09 | 204.21

## Lookup (hidden)
North Reference | RetunValue | Grid Type | ReturnValue | Deviation Indicator | ReturnValue
| 1 |  | 0 |  | 1
True |  | SPCS-Colorado Central-NAD27 |  | Directional
Grid |  | SPCS-Colorado Central-NAD83 |  | High Angle
|  | SPCS-Colorado North-NAD27 |  | Horizontal
SPCS-Colorado North-NAD83
SPCS-Colorado South-NAD27
SPCS-Colorado South-NAD83
UTM-Zone 12 NAD27
UTM-Zone 12 NAD83
UTM-Zone 13 NAD27
UTM-Zone 13 NAD83