## Data
Header Information | measured depth (ft) | inclination (°) | azimuth (°) | true vertical depth (ft) | northing +N/-S (ft) | easting +E/-W (ft)
Operator Name | 0 | 0 | 0 | 0 | 0 | 0
KERR-MCGEE | 25 | 0 | 0 | 25 | 0 | 0
Operator Number | 125 | 0.5 | 226.26 | 125 | -0.3 | -0.32
47120 | 225 | 0.35 | 197.38 | 225 | -0.89 | -0.72
Well Name and Number | 325 | 0.26 | 158.33 | 324.99 | -1.4 | -0.73
PARAGON 24C-31HZ | 425 | 0.36 | 136.85 | 424.99 | -1.84 | -0.43
API Number (if available) | 525 | 0.25 | 123.08 | 524.99 | -2.19 | -0.03
05-123-38538 | 625 | 0.22 | 134.04 | 624.99 | -2.44 | 0.29
Location: QQ SEC TWP RGE | 725 | 0.28 | 132.52 | 724.99 | -2.74 | 0.61
SESE SECTION 6 T1N R65W | 825 | 0.5 | 20.46 | 824.99 | -2.49 | 0.94
Citing Type: Planned or Actual | 925 | 0.42 | 349.82 | 924.99 | -1.72 | 1.03
ACTUAL | 1017 | 0.52 | 352.23 | 1016.98 | -0.98 | 0.91
Deviation Indicator | 1181 | 0.26 | 2.62 | 1180.98 | 0.13 | 0.83
Horizontal | 1272 | 0.36 | 4.15 | 1271.98 | 0.62 | 0.86
North Reference | 1364 | 0.17 | 339.15 | 1363.98 | 1.04 | 0.83
True | 1456 | 0.24 | 306.22 | 1455.98 | 1.28 | 0.63
Grid Type | 1547 | 0.32 | 312.78 | 1546.97 | 1.56 | 0.28
#VALUE! | 1566 | 0.34 | 319.85 | 1565.97 | 1.64 | 0.21
| 1658 | 0.13 | 335.46 | 1657.97 | 1.95 | -0.01
| 1750 | 0.23 | 12.58 | 1749.97 | 2.22 | -0.01
| 1841 | 0.23 | 3.94 | 1840.97 | 2.58 | 0.04
| 1932 | 0.24 | 336.29 | 1931.97 | 2.94 | -0.02
| 2024 | 0.14 | 342.3 | 2023.97 | 3.22 | -0.14
| 2115 | 0.07 | 350.06 | 2114.97 | 3.38 | -0.18
| 2207 | 0.14 | 332.86 | 2206.97 | 3.54 | -0.24
| 2298 | 0.21 | 34.28 | 2297.97 | 3.78 | -0.2
| 2390 | 0.33 | 34.17 | 2389.97 | 4.13 | 0.05
| 2482 | 0.39 | 27.48 | 2481.97 | 4.63 | 0.34
| 2574 | 1.32 | 228.97 | 2573.96 | 4.21 | -0.32
| 2665 | 3.94 | 236.49 | 2664.86 | 1.8 | -3.71
| 2757 | 6.29 | 242.93 | 2756.49 | -2.24 | -10.84
| 2848 | 7.52 | 243.95 | 2846.82 | -7.12 | -20.63
| 2940 | 8.09 | 242.29 | 2937.97 | -12.78 | -31.77
| 3031 | 8.79 | 239.63 | 3027.99 | -19.27 | -43.43
| 3123 | 11.15 | 241.99 | 3118.59 | -27 | -57.35
| 3215 | 11.94 | 242.82 | 3208.73 | -35.53 | -73.67
| 3306 | 11.46 | 242.65 | 3297.84 | -43.98 | -90.08
| 3398 | 10.66 | 241.85 | 3388.13 | -52.19 | -105.7
| 3489 | 9.95 | 240.05 | 3477.66 | -60.09 | -119.93
| 3581 | 8.92 | 238.04 | 3568.41 | -67.83 | -132.87
| 3673 | 9.33 | 236.9 | 3659.25 | -75.68 | -145.17
| 3764 | 9.62 | 245.74 | 3749.01 | -82.84 | -158.28
| 3856 | 8.95 | 246.99 | 3839.81 | -88.79 | -171.88
| 3948 | 9.83 | 243.89 | 3930.57 | -95.04 | -185.52
| 4039 | 8.76 | 239.28 | 4020.38 | -102 | -198.45
| 4131 | 8.83 | 238.42 | 4111.3 | -109.28 | -210.49
| 4223 | 9.74 | 232.93 | 4202.09 | -117.67 | -222.71
| 4317 | 10.62 | 235.74 | 4294.61 | -127.34 | -236.22
| 4411 | 10.28 | 234.96 | 4387.05 | -137.03 | -250.24
| 4506 | 9.9 | 243.14 | 4480.59 | -145.59 | -264.47
| 4600 | 9.41 | 247.05 | 4573.26 | -152.24 | -278.75
| 4694 | 9.25 | 246.94 | 4666.01 | -158.19 | -292.78
| 4789 | 9.49 | 238.9 | 4759.75 | -165.23 | -306.51
| 4883 | 10.21 | 238.18 | 4852.36 | -173.62 | -320.23
| 4977 | 9.5 | 234.54 | 4944.98 | -182.52 | -333.63
| 5071 | 10.91 | 234.01 | 5037.49 | -192.24 | -347.14
| 5166 | 9.84 | 230.33 | 5130.93 | -202.71 | -360.67
| 5260 | 9.87 | 234.12 | 5223.55 | -212.56 | -373.38
| 5355 | 10.31 | 239.82 | 5317.08 | -221.6 | -387.32
| 5449 | 10.19 | 241 | 5409.58 | -229.86 | -401.87
| 5543 | 9.02 | 237.16 | 5502.26 | -237.89 | -415.33
| 5638 | 9.89 | 240.4 | 5595.97 | -245.96 | -428.68
| 5732 | 10.24 | 239.72 | 5688.53 | -254.16 | -442.92
| 5826 | 9.94 | 236.9 | 5781.07 | -262.8 | -456.93
| 5921 | 9.82 | 226.84 | 5874.67 | -272.82 | -469.71
| 6015 | 10.21 | 236.68 | 5967.24 | -282.88 | -482.52
| 6109 | 8.08 | 235.85 | 6060.04 | -291.17 | -494.95
| 6203 | 8.63 | 229.27 | 6153.05 | -299.48 | -505.76
| 6298 | 8.74 | 225.96 | 6246.96 | -309.15 | -516.35
| 6392 | 7.84 | 231.08 | 6339.98 | -318.14 | -526.47
| 6486 | 10.01 | 230.71 | 6432.83 | -327.34 | -537.78
| 6533 | 11.59 | 234.08 | 6479 | -332.7 | -544.77
| 6581 | 15.54 | 236.99 | 6525.65 | -339.03 | -554.07
| 6628 | 21.41 | 241.51 | 6570.21 | -346.56 | -566.9
| 6675 | 25.68 | 249.69 | 6613.3 | -354.2 | -584
| 6722 | 26.66 | 258.17 | 6655.5 | -359.89 | -603.88
| 6769 | 27.09 | 266.09 | 6697.44 | -362.79 | -624.88
| 6816 | 27.56 | 273.4 | 6739.2 | -362.87 | -646.42
| 6864 | 28.34 | 287.61 | 6781.65 | -358.76 | -668.39
| 6911 | 28.39 | 298.18 | 6823.04 | -350.1 | -688.88
| 6958 | 28.17 | 303.71 | 6864.43 | -338.67 | -707.97
| 7005 | 27.97 | 308.58 | 6905.91 | -325.64 | -725.81
| 7053 | 25.83 | 318.2 | 6948.73 | -310.81 | -741.59
| 7100 | 27.34 | 329.38 | 6990.79 | -293.88 | -753.92
| 7147 | 32.46 | 332.32 | 7031.52 | -273.41 | -765.29
| 7194 | 36.28 | 328.89 | 7070.31 | -250.32 | -778.34
| 7241 | 39.74 | 330.03 | 7107.34 | -225.39 | -793.03
| 7288 | 42.38 | 329.49 | 7142.78 | -198.73 | -808.58
| 7335 | 45.82 | 328.88 | 7176.52 | -170.65 | -825.34
| 7382 | 50.82 | 331.04 | 7207.77 | -140.26 | -842.88
| 7430 | 56.7 | 333.88 | 7236.14 | -105.93 | -860.74
| 7477 | 62.08 | 335.42 | 7260.06 | -69.39 | -878.04
| 7524 | 66.69 | 338.68 | 7280.38 | -30.37 | -894.53
| 7571 | 68.67 | 344.79 | 7298.24 | 10.9 | -908.13
| 7618 | 69.8 | 348.9 | 7314.91 | 53.68 | -918.13
| 7665 | 71.65 | 352.11 | 7330.43 | 97.43 | -925.44
| 7713 | 77.65 | 352.8 | 7343.13 | 143.3 | -931.51
| 7760 | 81.34 | 353.06 | 7351.7 | 189.15 | -937.2
| 7773 | 82.42 | 353.22 | 7353.53 | 201.93 | -938.73
| 7881 | 89.13 | 357.12 | 7361.49 | 309.17 | -947.78
| 7973 | 88.79 | 357.12 | 7363.16 | 401.04 | -952.4
| 8064 | 89.16 | 357.23 | 7364.79 | 491.91 | -956.88
| 8156 | 89.5 | 358.89 | 7365.86 | 583.85 | -960
| 8247 | 89.43 | 1.12 | 7366.71 | 674.84 | -959.99
| 8339 | 89.6 | 2.96 | 7367.49 | 766.77 | -956.72
| 8431 | 90.44 | 2.49 | 7367.46 | 858.67 | -952.34
| 8522 | 90.94 | 1.83 | 7366.36 | 949.6 | -948.91
| 8614 | 89.83 | 0.97 | 7365.74 | 1041.57 | -946.67
| 8705 | 89.16 | 1.53 | 7366.55 | 1132.54 | -944.68
| 8797 | 89.66 | 1.25 | 7367.49 | 1224.51 | -942.45
| 8889 | 89.8 | 2.09 | 7367.93 | 1316.47 | -939.77
| 8980 | 90.3 | 1.56 | 7367.85 | 1407.42 | -936.87
| 9072 | 90.37 | 0.75 | 7367.31 | 1499.4 | -935.01
| 9164 | 90.17 | 1.76 | 7366.88 | 1591.37 | -933
| 9255 | 90.74 | 1.9 | 7366.15 | 1682.32 | -930.09
| 9347 | 90.07 | 1.06 | 7365.5 | 1774.29 | -927.72
| 9439 | 90.77 | 2.04 | 7364.83 | 1866.25 | -925.23
| 9533 | 88.56 | 1.65 | 7365.38 | 1960.2 | -922.2
| 9627 | 90.7 | 2.65 | 7365.99 | 2054.12 | -918.68
| 9722 | 91.11 | 1.76 | 7364.49 | 2149.04 | -915.02
| 9816 | 89.2 | 1.03 | 7364.23 | 2243 | -912.73
| 9910 | 90.84 | 1.34 | 7364.2 | 2336.98 | -910.79
| 10005 | 90.81 | 1.45 | 7362.83 | 2431.94 | -908.48
| 10099 | 88.32 | 0.02 | 7363.54 | 2525.92 | -907.27
| 10194 | 89.16 | 0.79 | 7365.63 | 2620.9 | -906.6
| 10288 | 88.89 | 0.32 | 7367.23 | 2714.88 | -905.69
| 10382 | 87.99 | 0.41 | 7369.79 | 2808.84 | -905.09
| 10477 | 87.65 | 359.55 | 7373.41 | 2903.77 | -905.12
| 10571 | 87.69 | 359.82 | 7377.23 | 2997.69 | -905.64
| 10665 | 89.73 | 358.99 | 7379.34 | 3091.66 | -906.62
| 10760 | 91.24 | 359.85 | 7378.54 | 3186.64 | -907.58
| 10854 | 91.64 | 359.75 | 7376.18 | 3280.61 | -907.91
| 10948 | 90.37 | 359.32 | 7374.53 | 3374.59 | -908.67
| 11042 | 85.88 | 357.69 | 7377.6 | 3468.48 | -911.12
| 11137 | 88.05 | 357.18 | 7382.63 | 3563.25 | -915.36
| 11231 | 89.56 | 356.81 | 7384.59 | 3657.1 | -920.29
| 11325 | 90.23 | 358.65 | 7384.77 | 3751.02 | -924.01
| 11420 | 91.78 | 359.88 | 7383.1 | 3845.99 | -925.23
| 11514 | 91.31 | 1.33 | 7380.56 | 3939.95 | -924.24
| 11608 | 90.34 | 1.95 | 7379.21 | 4033.9 | -921.55
| 11702 | 90.4 | 1.24 | 7378.6 | 4127.86 | -918.93
| 11797 | 90.37 | 2.51 | 7377.97 | 4222.81 | -915.83
| 11891 | 90.1 | 2.11 | 7377.58 | 4316.73 | -912.04
| 11986 | 89.83 | 0.38 | 7377.64 | 4411.7 | -909.97
| 12080 | 91.21 | 1.85 | 7376.79 | 4505.68 | -908.14
| 12174 | 90.87 | 2.36 | 7375.08 | 4599.6 | -904.69
| 12269 | 87.85 | 359.7 | 7376.14 | 4694.56 | -902.98
| 12363 | 88.59 | 359.06 | 7379.06 | 4788.5 | -904
| 12457 | 89.73 | 358.22 | 7380.44 | 4882.46 | -906.23
| 12552 | 90.27 | 357.14 | 7380.44 | 4977.38 | -910.08
| 12646 | 89.06 | 357.5 | 7380.99 | 5071.28 | -914.47
| 12741 | 90.34 | 357.81 | 7381.49 | 5166.2 | -918.36
| 12835 | 90.77 | 359.12 | 7380.57 | 5260.16 | -920.88
| 12930 | 90.13 | 1.03 | 7379.83 | 5355.15 | -920.75
| 13024 | 86.91 | 356.57 | 7382.26 | 5449.06 | -922.72
| 13118 | 91.74 | 358.76 | 7383.36 | 5542.94 | -926.54
| 13213 | 91.58 | 359.65 | 7380.61 | 5637.89 | -927.86
| 13307 | 90.84 | 0.26 | 7378.63 | 5731.87 | -927.94
| 13401 | 91.48 | 2.06 | 7376.72 | 5825.83 | -926.03
| 13496 | 91.34 | 2.64 | 7374.39 | 5920.72 | -922.14
| 13590 | 89.09 | 2.38 | 7374.03 | 6014.62 | -918.02
| 13684 | 89.7 | 2.31 | 7375.03 | 6108.54 | -914.18
| 13779 | 90.64 | 3.06 | 7374.74 | 6203.43 | -909.73
| 13873 | 88.25 | 2.3 | 7375.65 | 6297.31 | -905.33
| 13967 | 89.36 | 0.49 | 7377.62 | 6391.26 | -903.04
| 14062 | 90.17 | 0.4 | 7378 | 6486.26 | -902.31
| 14156 | 88.96 | 1.65 | 7378.72 | 6580.24 | -900.63
| 14250 | 90.2 | 2.05 | 7379.41 | 6674.18 | -897.59
| 14345 | 87.69 | 1.03 | 7381.16 | 6769.12 | -895.04
| 14439 | 89.73 | 359.11 | 7383.27 | 6863.09 | -894.92
| 14464 | 89.83 | 358.45 | 7383.37 | 6888.08 | -895.46
| 14533 | 89.83 | 358.45 | 7383.57 | 6957.06 | -897.32

## Lookup (hidden)
North Reference | RetunValue | Grid Type | ReturnValue | Deviation Indicator | ReturnValue
| 2 |  | 0 |  | 4
True |  | SPCS-Colorado Central-NAD27 |  | Directional
Grid |  | SPCS-Colorado Central-NAD83 |  | High Angle
|  | SPCS-Colorado North-NAD27 |  | Horizontal
SPCS-Colorado North-NAD83
SPCS-Colorado South-NAD27
SPCS-Colorado South-NAD83
UTM-Zone 12 NAD27
UTM-Zone 12 NAD83
UTM-Zone 13 NAD27
UTM-Zone 13 NAD83