## Data
Header Information | measured depth (ft) | inclination (°) | azimuth (°) | true vertical depth (ft) | northing +N/-S (ft) | easting +E/-W (ft)
Operator Name | 0 | 0 | 0 | 0 | 0 | 0
Kerr-Mcgee | 16 | 0 | 0 | 16 | 0 | 0
Operator Number | 116 | 0.05 | 149.21 | 116 | -0.04 | 0.02
47120 | 216 | 0.21 | 166.72 | 216 | -0.25 | 0.09
Well Name and Number | 316 | 0.09 | 169.99 | 316 | -0.51 | 0.14
Grenemyer 35N-3HZ | 416 | 0.33 | 88.71 | 416 | -0.58 | 0.44
API Number (if available) | 516 | 0.36 | 24.13 | 516 | -0.29 | 0.86
05-123-38341 | 616 | 0.32 | 47.35 | 616 | 0.19 | 1.19
Location: QQ SEC TWP RGE | 716 | 0.55 | 340.34 | 715.99 | 0.83 | 1.24
NENW Sec 34-T1N-R67W | 816 | 0.41 | 282.22 | 815.99 | 1.36 | 0.73
Citing Type: Planned or Actual | 916 | 0.19 | 202.84 | 915.99 | 1.28 | 0.31
Planned | 983 | 0.32 | 143.69 | 982.99 | 1.03 | 0.38
Deviation Indicator | 1105 | 0.26 | 25.45 | 1104.99 | 1 | 0.7
Horizontal | 1295 | 0.38 | 21.43 | 1294.98 | 1.98 | 1.12
North Reference | 1484 | 0.68 | 19.93 | 1483.98 | 3.62 | 1.73
True | 1673 | 0.75 | 11.08 | 1672.96 | 5.89 | 2.35
Grid Type | 1856 | 0.13 | 270.33 | 1855.96 | 7.06 | 2.37
#VALUE! | 2039 | 0.22 | 264.75 | 2038.96 | 7.03 | 1.81
| 2222 | 0.76 | 110.08 | 2221.95 | 6.58 | 2.6
| 2406 | 0.42 | 214.69 | 2405.94 | 5.61 | 3.37
| 2587 | 0.3 | 160.45 | 2586.94 | 4.62 | 3.15
| 2769 | 0.69 | 255.83 | 2768.94 | 3.9 | 2.24
| 2952 | 2.63 | 88.92 | 2951.88 | 3.71 | 5.37
| 3134 | 3.79 | 75.18 | 3133.6 | 5.33 | 15.36
| 3318 | 6.75 | 73.61 | 3316.8 | 9.93 | 31.62
| 3495 | 9.37 | 74.91 | 3492.04 | 16.62 | 55.52
| 3667 | 10.63 | 73.49 | 3661.42 | 24.77 | 84.25
| 3838 | 10.4 | 76.4 | 3829.55 | 32.89 | 114.37
| 4009 | 10.76 | 73.37 | 3997.64 | 41.08 | 144.67
| 4181 | 11.28 | 72.9 | 4166.47 | 50.63 | 176.13
| 4352 | 11.59 | 76.8 | 4334.08 | 59.47 | 208.84
| 4523 | 10.67 | 75.68 | 4501.86 | 67.3 | 240.9
| 4694 | 10.28 | 78.14 | 4670.01 | 74.36 | 271.17
| 4866 | 10.26 | 76.61 | 4839.26 | 81.06 | 301.09
| 5037 | 11.05 | 77.62 | 5007.31 | 88.1 | 331.92
| 5208 | 10.69 | 80.18 | 5175.24 | 94.32 | 363.55
| 5379 | 10.52 | 72.16 | 5343.33 | 101.8 | 394.04
| 5551 | 8.78 | 70.06 | 5512.89 | 111.09 | 421.33
| 5722 | 6.59 | 65.75 | 5682.34 | 119.57 | 442.55
| 5893 | 4.7 | 65.35 | 5852.51 | 126.53 | 457.86
| 6065 | 1.65 | 71.21 | 6024.22 | 130.26 | 466.61
| 6236 | 0.79 | 262.61 | 6195.21 | 130.9 | 467.77
| 6407 | 0.54 | 241.22 | 6366.19 | 130.36 | 465.9
| 6578 | 0.59 | 251.93 | 6537.19 | 129.7 | 464.35
| 6750 | 1.26 | 237.31 | 6709.16 | 128.41 | 461.92
| 6921 | 1.72 | 241.61 | 6880.1 | 126.17 | 458.08
| 7006 | 1.76 | 243.15 | 6965.07 | 124.98 | 455.79
| 7050 | 5.62 | 215.3 | 7008.97 | 122.91 | 453.95
| 7092 | 6.21 | 216.27 | 7050.74 | 119.4 | 451.41
| 7136 | 10.17 | 202.17 | 7094.29 | 113.88 | 448.54
| 7178 | 13.12 | 196.94 | 7135.42 | 105.89 | 445.75
| 7220 | 17.82 | 193.84 | 7175.89 | 95.08 | 442.82
| 7263 | 22.89 | 191.77 | 7216.19 | 80.5 | 439.54
| 7306 | 24.5 | 194.42 | 7255.57 | 63.67 | 435.61
| 7349 | 28.04 | 192.73 | 7294.12 | 45.17 | 431.16
| 7392 | 32.84 | 191.11 | 7331.18 | 23.86 | 426.69
| 7435 | 37.41 | 188.15 | 7366.35 | -0.52 | 422.59
| 7478 | 39.81 | 189.75 | 7399.95 | -27.03 | 418.4
| 7521 | 41.12 | 190.77 | 7432.66 | -54.48 | 413.43
| 7565 | 46.75 | 187.02 | 7464.34 | -84.63 | 408.76
| 7608 | 52.8 | 183.88 | 7492.1 | -117.29 | 405.69
| 7651 | 58.53 | 179.79 | 7516.35 | -152.76 | 404.59
| 7692 | 64.18 | 176.74 | 7536 | -188.7 | 405.71
| 7736 | 70.55 | 175.65 | 7552.92 | -229.2 | 408.41
| 7779 | 76.95 | 174.42 | 7564.95 | -270.3 | 411.99
| 7822 | 83.57 | 172.58 | 7572.22 | -312.39 | 416.79
| 7841 | 86.15 | 171.47 | 7573.92 | -331.12 | 419.42
| 7902 | 91.14 | 172.93 | 7575.37 | -391.52 | 427.69
| 8038 | 90.8 | 176.4 | 7573.06 | -526.89 | 440.33
| 8210 | 90.15 | 178.25 | 7571.64 | -698.69 | 448.36
| 8381 | 91.57 | 181.1 | 7569.07 | -869.65 | 449.33
| 8553 | 91.66 | 181.64 | 7564.22 | -1041.53 | 445.22
| 8724 | 90.89 | 180.33 | 7560.42 | -1212.46 | 442.28
| 8896 | 90.77 | 179.72 | 7557.93 | -1384.44 | 442.2
| 9066 | 91.54 | 179.18 | 7554.5 | -1554.39 | 443.83
| 9237 | 90.37 | 179.59 | 7551.65 | -1725.36 | 445.67
| 9408 | 89.85 | 179.51 | 7551.32 | -1896.35 | 447.01
| 9580 | 90.31 | 180.06 | 7551.08 | -2068.35 | 447.66
| 9757 | 88.83 | 180.33 | 7552.41 | -2245.34 | 447.06
| 9940 | 89.94 | 179.28 | 7554.37 | -2428.32 | 447.68
| 10122 | 89.88 | 179.86 | 7554.66 | -2610.31 | 449.04
| 10305 | 89.94 | 178.9 | 7554.95 | -2793.3 | 451.03
| 10487 | 90.03 | 178.95 | 7554.99 | -2975.27 | 454.44
| 10670 | 89.69 | 180.22 | 7555.44 | -3158.26 | 455.77
| 10852 | 89.85 | 180.67 | 7556.17 | -3340.25 | 454.35
| 11035 | 90.25 | 180.01 | 7556.01 | -3523.25 | 453.27
| 11219 | 90.55 | 180.57 | 7554.73 | -3707.24 | 452.33
| 11390 | 89.75 | 179.26 | 7554.28 | -3878.23 | 452.59
| 11562 | 89.41 | 179.53 | 7555.54 | -4050.22 | 454.4
| 11733 | 90.12 | 179.98 | 7556.24 | -4221.21 | 455.14
| 11905 | 90.15 | 180.78 | 7555.84 | -4393.21 | 453.99
| 12076 | 89.97 | 180.34 | 7555.66 | -4564.2 | 452.32
| 12248 | 90.62 | 179.52 | 7554.77 | -4736.2 | 452.53
| 12419 | 89.32 | 179.71 | 7554.86 | -4907.19 | 453.68
| 12590 | 90.03 | 178.3 | 7555.83 | -5078.15 | 456.65
| 12762 | 89.48 | 179.03 | 7556.57 | -5250.1 | 460.66
| 12933 | 89.72 | 179.86 | 7557.76 | -5421.09 | 462.32
| 13105 | 90.31 | 180.08 | 7557.72 | -5593.09 | 462.41
| 13276 | 89.17 | 178.2 | 7558.49 | -5764.06 | 464.97
| 13447 | 90.74 | 180.54 | 7558.63 | -5935.03 | 466.85
| 13619 | 89.97 | 180.14 | 7557.56 | -6107.02 | 465.83
| 13790 | 90.52 | 179.88 | 7556.83 | -6278.02 | 465.8
| 13962 | 89.91 | 180.21 | 7556.18 | -6450.02 | 465.67
| 14133 | 90.31 | 180.26 | 7555.86 | -6621.02 | 464.96
| 14305 | 90 | 180.01 | 7555.39 | -6793.01 | 464.56
| 14476 | 89.72 | 179.52 | 7555.81 | -6964.01 | 465.26
| 14647 | 89.69 | 180.29 | 7556.69 | -7135.01 | 465.54
| 14818 | 90.06 | 180.25 | 7557.06 | -7306 | 464.74
| 14989 | 90.34 | 180.11 | 7556.47 | -7477 | 464.2
| 15160 | 90.65 | 179.24 | 7554.99 | -7647.99 | 465.17
| 15331 | 88.74 | 176.49 | 7555.9 | -7818.85 | 471.54
| 15502 | 89.57 | 176.04 | 7558.42 | -7989.46 | 482.68
| 15674 | 89.94 | 177.75 | 7559.16 | -8161.2 | 491.99
| 15845 | 91.26 | 178.16 | 7557.37 | -8332.08 | 498.1
| 16017 | 90.25 | 178.68 | 7555.1 | -8504 | 502.84
| 16188 | 89.66 | 178.91 | 7555.23 | -8674.96 | 506.43
| 16360 | 90.12 | 178.86 | 7555.56 | -8846.92 | 509.78
| 16531 | 89.82 | 180.12 | 7555.65 | -9017.91 | 511.3
| 16703 | 89.82 | 180.49 | 7556.19 | -9189.91 | 510.39
| 16838 | 90.06 | 179.7 | 7556.33 | -9324.91 | 510.16
| 16886 | 90.06 | 179.7 | 7556.28 | -9372.91 | 510.41

## Lookup (hidden)
North Reference | RetunValue | Grid Type | ReturnValue | Deviation Indicator | ReturnValue
| 2 |  | 0 |  | 4
True |  | SPCS-Colorado Central-NAD27 |  | Directional
Grid |  | SPCS-Colorado Central-NAD83 |  | High Angle
|  | SPCS-Colorado North-NAD27 |  | Horizontal
SPCS-Colorado North-NAD83
SPCS-Colorado South-NAD27
SPCS-Colorado South-NAD83
UTM-Zone 12 NAD27
UTM-Zone 12 NAD83
UTM-Zone 13 NAD27
UTM-Zone 13 NAD83