## Data
Header Information | measured depth (ft) | inclination (°) | azimuth (°) | true vertical depth (ft) | northing +N/-S (ft) | easting +E/-W (ft)
Operator Name | 0 | 0 | 0 | 0 | 0 | 0
Noble | 281 | 0.1 | 7.9 | 281 | 0.24 | 0.03
Operator Number | 485 | 0.6 | 266 | 485 | 0.34 | -1.01
100322 | 615 | 0.5 | 230.1 | 614.99 | -0.07 | -2.12
Well Name and Number | 732 | 0.32 | 259.47 | 731.99 | -0.45 | -2.83
Wells Ranch USX AA27-62-1HN | 825 | 0.29 | 241.06 | 824.99 | -0.62 | -3.3
API Number (if available) | 918 | 0.5 | 250.97 | 917.98 | -0.86 | -3.89
05-123-37143 | 1011 | 0.62 | 242.76 | 1010.98 | -1.22 | -4.72
Location: QQ SEC TWP RGE | 1104 | 0.69 | 232.04 | 1103.97 | -1.8 | -5.61
NW SW Sec. 27 T6N R63W | 1197 | 0.88 | 153.94 | 1196.97 | -2.78 | -5.73
Citing Type: Planned or Actual | 1290 | 1.02 | 146.16 | 1289.95 | -4.11 | -4.96
Actual | 1480 | 0.99 | 150.07 | 1479.93 | -6.94 | -3.2
Deviation Indicator | 1575 | 1.14 | 140.51 | 1574.91 | -8.38 | -2.19
Horizontal | 1670 | 1.18 | 133.52 | 1669.89 | -9.78 | -0.88
North Reference | 1765 | 0.43 | 11.56 | 1764.88 | -10.11 | -0.1
Grid | 1860 | 0.19 | 257.66 | 1859.88 | -9.79 | -0.18
Grid Type | 1954 | 0.64 | 311.43 | 1953.88 | -9.48 | -0.72
SPCS-Colorado North-NAD83 | 2049 | 1.25 | 332.32 | 2048.87 | -8.21 | -1.6
| 2144 | 0.33 | 333.37 | 2143.86 | -7.05 | -2.21
| 2239 | 0.63 | 316.29 | 2238.85 | -6.43 | -2.69
| 2334 | 0.98 | 300.54 | 2333.84 | -5.64 | -3.75
| 2429 | 2.57 | 260.24 | 2428.8 | -5.58 | -6.55
| 2524 | 2.36 | 238.83 | 2523.71 | -6.96 | -10.32
| 2619 | 3.58 | 217.04 | 2618.59 | -10.34 | -13.78
| 2714 | 5.46 | 202.57 | 2713.29 | -16.88 | -17.31
| 2809 | 7.15 | 203.61 | 2807.71 | -26.47 | -21.41
| 2903 | 8.1 | 199.38 | 2900.88 | -38.08 | -25.95
| 2998 | 9.33 | 193.02 | 2994.78 | -51.9 | -29.91
| 3093 | 9.18 | 184.39 | 3088.55 | -66.96 | -32.22
| 3188 | 9.53 | 177.38 | 3182.29 | -82.37 | -32.44
| 3283 | 9.86 | 174.43 | 3275.93 | -98.32 | -31.29
| 3378 | 10.41 | 172.14 | 3369.45 | -114.92 | -29.33
| 3473 | 7.32 | 177.06 | 3463.31 | -129.47 | -27.84
| 3568 | 8.22 | 172.25 | 3557.43 | -142.24 | -26.62
| 3663 | 8.99 | 173.14 | 3651.36 | -156.34 | -24.82
| 3758 | 11.52 | 175.13 | 3744.84 | -173.16 | -23.12
| 3853 | 13.32 | 172.32 | 3837.61 | -193.46 | -20.86
| 3948 | 14.07 | 170.39 | 3929.91 | -215.69 | -17.46
| 4043 | 12.2 | 166.14 | 4022.42 | -236.83 | -13.13
| 4137 | 10.8 | 165.21 | 4114.54 | -254.99 | -8.5
| 4232 | 8.81 | 170.05 | 4208.14 | -270.76 | -4.97
| 4327 | 9.03 | 174.4 | 4302 | -285.35 | -2.99
| 4422 | 8.6 | 175.4 | 4395.87 | -299.85 | -1.69
| 4517 | 9.07 | 173.76 | 4489.75 | -314.37 | -0.31
| 4612 | 9.24 | 174.03 | 4583.54 | -329.4 | 1.3
| 4707 | 8.14 | 174.06 | 4677.44 | -343.67 | 2.79
| 4802 | 7.99 | 172.87 | 4771.51 | -356.91 | 4.3
| 4897 | 8.35 | 182.46 | 4865.55 | -370.36 | 4.83
| 4992 | 9.09 | 187.67 | 4959.45 | -384.69 | 3.53
| 5087 | 10.42 | 185.43 | 5053.07 | -400.68 | 1.71
| 5182 | 10.29 | 180.85 | 5146.53 | -417.71 | 0.77
| 5276 | 8.51 | 184.77 | 5239.26 | -433.04 | 0.07
| 5371 | 10.18 | 164.45 | 5333.02 | -448.14 | 1.74
| 5466 | 8.7 | 168.61 | 5426.74 | -463.27 | 5.41
| 5561 | 10.6 | 170.19 | 5520.39 | -478.93 | 8.32
| 5656 | 11.12 | 170.58 | 5613.69 | -496.57 | 11.3
| 5751 | 11.07 | 169.21 | 5706.91 | -514.57 | 14.51
| 5845 | 10.7 | 167.3 | 5799.22 | -531.95 | 18.12
| 5940 | 11.51 | 175.95 | 5892.45 | -550.01 | 20.73
| 5987 | 15.93 | 175.63 | 5938.09 | -561.12 | 21.55
| 6035 | 19.32 | 171.16 | 5983.84 | -575.54 | 23.27
| 6082 | 22.37 | 168.25 | 6027.76 | -591.98 | 26.29
| 6130 | 25.96 | 164.5 | 6071.54 | -611.06 | 30.96
| 6177 | 30.36 | 160.81 | 6112.97 | -632.2 | 37.62
| 6225 | 34.82 | 160.73 | 6153.41 | -656.61 | 46.13
| 6272 | 39.18 | 159.04 | 6190.93 | -683.15 | 55.88
| 6320 | 44.33 | 159.04 | 6226.73 | -712.99 | 67.31
| 6367 | 48.4 | 157.11 | 6259.16 | -744.53 | 80.02
| 6415 | 49.21 | 153 | 6290.78 | -777.26 | 95.26
| 6462 | 49.59 | 148.6 | 6321.37 | -808.4 | 112.66
| 6510 | 49.62 | 144.78 | 6352.49 | -838.94 | 132.73
| 6557 | 50.5 | 142.34 | 6382.66 | -867.92 | 154.14
| 6605 | 52.06 | 139.04 | 6412.69 | -896.88 | 177.86
| 6652 | 55.26 | 135.19 | 6440.55 | -924.59 | 203.63
| 6700 | 58.3 | 132.03 | 6466.84 | -952.26 | 232.71
| 6747 | 59.93 | 127.07 | 6490.98 | -977.92 | 263.81
| 6794 | 61.78 | 122.99 | 6513.88 | -1001.47 | 297.42
| 6841 | 62.66 | 118.25 | 6535.79 | -1022.63 | 333.19
| 6889 | 64.47 | 114.25 | 6557.17 | -1041.63 | 371.73
| 6936 | 66.84 | 108.57 | 6576.55 | -1057.23 | 411.58
| 6984 | 70.37 | 102.02 | 6594.08 | -1068.98 | 454.66
| 7031 | 73.5 | 99.13 | 6608.65 | -1077.17 | 498.58
| 7079 | 77.35 | 95.22 | 6620.73 | -1082.95 | 544.65
| 7126 | 81.33 | 91.68 | 6629.43 | -1085.72 | 590.74
| 7151 | 82.09 | 89.66 | 6633.03 | -1086.01 | 615.47
| 7234 | 83.18 | 86.29 | 6643.68 | -1083.1 | 697.72
| 7329 | 85.13 | 88.59 | 6653.35 | -1078.88 | 792.13
| 7423 | 86.49 | 89.67 | 6660.22 | -1077.46 | 885.86
| 7518 | 89.51 | 90.81 | 6663.54 | -1077.86 | 980.79
| 7613 | 92.74 | 92.08 | 6661.67 | -1080.25 | 1075.73
| 7708 | 91.94 | 90.69 | 6657.79 | -1082.55 | 1170.62
| 7803 | 90.15 | 88.69 | 6656.06 | -1082.03 | 1265.59
| 7898 | 91.02 | 88.56 | 6655.09 | -1079.75 | 1360.56
| 7993 | 89.82 | 89.79 | 6654.39 | -1078.38 | 1455.54
| 8088 | 89.39 | 88.29 | 6655.05 | -1076.79 | 1550.52
| 8183 | 89.57 | 87.36 | 6655.91 | -1073.19 | 1645.45
| 8278 | 90.22 | 86.76 | 6656.08 | -1068.32 | 1740.32
| 8372 | 89.01 | 86.96 | 6656.72 | -1063.17 | 1834.18
| 8467 | 90.28 | 90.2 | 6657.3 | -1060.81 | 1929.13
| 8562 | 90.46 | 89.4 | 6656.69 | -1060.48 | 2024.13
| 8657 | 91.67 | 89.35 | 6654.93 | -1059.45 | 2119.1
| 8751 | 90.89 | 88.46 | 6652.83 | -1057.65 | 2213.06
| 8846 | 90.65 | 89.35 | 6651.55 | -1055.83 | 2308.04
| 8941 | 90.58 | 90.19 | 6650.53 | -1055.45 | 2403.03
| 9036 | 89.66 | 90.39 | 6650.33 | -1055.93 | 2498.03
| 9131 | 89.44 | 88.98 | 6651.08 | -1055.41 | 2593.02
| 9226 | 89.85 | 89.18 | 6651.66 | -1053.89 | 2688
| 9320 | 90.22 | 89.29 | 6651.61 | -1052.63 | 2782
| 9415 | 89.26 | 88.58 | 6652.04 | -1050.87 | 2876.98
| 9510 | 90.71 | 89.57 | 6652.06 | -1049.33 | 2971.96
| 9605 | 91.02 | 88.4 | 6650.63 | -1047.65 | 3066.93
| 9700 | 89.69 | 87.77 | 6650.04 | -1044.47 | 3161.88
| 9795 | 90.4 | 87.51 | 6649.97 | -1040.56 | 3256.79
| 9890 | 89.45 | 87.72 | 6650.09 | -1036.61 | 3351.71
| 9985 | 89.17 | 88.65 | 6651.23 | -1033.6 | 3446.66
| 10079 | 90.46 | 88.44 | 6651.54 | -1031.21 | 3540.62
| 10174 | 90.65 | 89.6 | 6650.62 | -1029.59 | 3635.6
| 10269 | 88.8 | 89.23 | 6651.07 | -1028.62 | 3730.59
| 10364 | 89.91 | 89.57 | 6652.14 | -1027.62 | 3825.58
| 10458 | 91.02 | 88.47 | 6651.38 | -1026.02 | 3919.56
| 10553 | 89.78 | 89.84 | 6650.72 | -1024.62 | 4014.54
| 10648 | 88.98 | 90.59 | 6651.74 | -1024.97 | 4109.54
| 10743 | 90.77 | 91.86 | 6651.95 | -1027 | 4204.51
| 10838 | 90 | 91.41 | 6651.31 | -1029.71 | 4299.47
| 10933 | 89.35 | 91.14 | 6651.85 | -1031.83 | 4394.44
| 11028 | 88.64 | 91.33 | 6653.52 | -1033.88 | 4489.4
| 11123 | 89.44 | 90.75 | 6655.11 | -1035.6 | 4584.37
| 11218 | 90.55 | 90.97 | 6655.12 | -1037.03 | 4679.36
| 11313 | 90.65 | 89.82 | 6654.12 | -1037.68 | 4774.35
| 11371 | 91.48 | 89.9 | 6653.05 | -1037.54 | 4832.34
| 11434 | 91.48 | 89.9 | 6651.42 | -1037.43 | 4895.32

## Lookup (hidden)
North Reference | RetunValue | Grid Type | ReturnValue | Deviation Indicator | ReturnValue
| 3 |  | 5 |  | 4
True |  | SPCS-Colorado Central-NAD27 |  | Directional
Grid |  | SPCS-Colorado Central-NAD83 |  | High Angle
|  | SPCS-Colorado North-NAD27 |  | Horizontal
SPCS-Colorado North-NAD83
SPCS-Colorado South-NAD27
SPCS-Colorado South-NAD83
UTM-Zone 12 NAD27
UTM-Zone 12 NAD83
UTM-Zone 13 NAD27
UTM-Zone 13 NAD83