## Data
Header Information | measured depth (ft) | inclination (°) | azimuth (°) | true vertical depth (ft) | northing +N/-S (ft) | easting +E/-W (ft)
Operator Name | 0 | 0 | 0 | 0 | 0 | 0
KERR-MCGEE | 100 | 0 | 0 | 100 | 0 | 0
Operator Number | 200 | 0 | 0 | 200 | 0 | 0
47120 | 300 | 0 | 0 | 300 | 0 | 0
Well Name and Number | 400 | 0 | 0 | 400 | 0 | 0
WHIPSNAKE 27N-22HZ | 500 | 0 | 0 | 500 | 0 | 0
API Number (if available) | 600 | 0 | 0 | 600 | 0 | 0
05-123- | 700 | 0 | 0 | 700 | 0 | 0
Location: QQ SEC TWP RGE | 800 | 0 | 0 | 800 | 0 | 0
SECTION 22 T2N R67W | 900 | 0 | 0 | 900 | 0 | 0
Citing Type: Planned or Actual | 1000 | 0 | 0 | 1000 | 0 | 0
PLANNED | 1100 | 0 | 0 | 1100 | 0 | 0
Deviation Indicator | 1200 | 0 | 0 | 1200 | 0 | 0
Directional | 1300 | 0 | 0 | 1300 | 0 | 0
North Reference | 1400 | 0 | 0 | 1400 | 0 | 0
True | 1472 | 0 | 0 | 1472 | 0 | 0
Grid Type | 1500 | 0.56 | 121.62 | 1500 | -0.07 | 0.12
#VALUE! | 1600 | 2.56 | 121.62 | 1599.96 | -1.5 | 2.43
| 1700 | 4.56 | 121.62 | 1699.76 | -4.75 | 7.72
| 1800 | 6.56 | 121.62 | 1799.28 | -9.83 | 15.97
| 1900 | 8.56 | 121.62 | 1898.41 | -16.73 | 27.17
| 1972.16 | 10 | 121.62 | 1969.62 | -22.83 | 37.08
| 2000 | 10 | 121.62 | 1997.04 | -25.37 | 41.2
| 2100 | 10 | 121.62 | 2095.52 | -34.48 | 55.99
| 2200 | 10 | 121.62 | 2194 | -43.58 | 70.79
| 2300 | 10 | 121.62 | 2292.48 | -52.69 | 85.58
| 2400 | 10 | 121.62 | 2390.96 | -61.8 | 100.37
| 2500 | 10 | 121.62 | 2489.44 | -70.9 | 115.16
| 2600 | 10 | 121.62 | 2587.92 | -80.01 | 129.95
| 2700 | 10 | 121.62 | 2686.4 | -89.12 | 144.74
| 2800 | 10 | 121.62 | 2784.88 | -98.22 | 159.54
| 2900 | 10 | 121.62 | 2883.36 | -107.33 | 174.33
| 3000 | 10 | 121.62 | 2981.84 | -116.44 | 189.12
| 3100 | 10 | 121.62 | 3080.32 | -125.55 | 203.91
| 3200 | 10 | 121.62 | 3178.8 | -134.65 | 218.7
| 3300 | 10 | 121.62 | 3277.28 | -143.76 | 233.49
| 3400 | 10 | 121.62 | 3375.76 | -152.87 | 248.28
| 3500 | 10 | 121.62 | 3474.24 | -161.97 | 263.08
| 3600 | 10 | 121.62 | 3572.72 | -171.08 | 277.87
| 3700 | 10 | 121.62 | 3671.2 | -180.19 | 292.66
| 3800 | 10 | 121.62 | 3769.68 | -189.29 | 307.45
| 3900 | 10 | 121.62 | 3868.16 | -198.4 | 322.24
| 4000 | 10 | 121.62 | 3966.64 | -207.51 | 337.03
| 4100 | 10 | 121.62 | 4065.12 | -216.62 | 351.82
| 4200 | 10 | 121.62 | 4163.6 | -225.72 | 366.62
| 4300 | 10 | 121.62 | 4262.08 | -234.83 | 381.41
| 4400 | 10 | 121.62 | 4360.56 | -243.94 | 396.2
| 4500 | 10 | 121.62 | 4459.04 | -253.04 | 410.99
| 4600 | 10 | 121.62 | 4557.51 | -262.15 | 425.78
| 4700 | 10 | 121.62 | 4655.99 | -271.26 | 440.57
| 4800 | 10 | 121.62 | 4754.47 | -280.37 | 455.37
| 4900 | 10 | 121.62 | 4852.95 | -289.47 | 470.16
| 5000 | 10 | 121.62 | 4951.43 | -298.58 | 484.95
| 5100 | 10 | 121.62 | 5049.91 | -307.69 | 499.74
| 5200 | 10 | 121.62 | 5148.39 | -316.79 | 514.53
| 5300 | 10 | 121.62 | 5246.87 | -325.9 | 529.32
| 5400 | 10 | 121.62 | 5345.35 | -335.01 | 544.11
| 5500 | 10 | 121.62 | 5443.83 | -344.11 | 558.91
| 5600 | 10 | 121.62 | 5542.31 | -353.22 | 573.7
| 5700 | 10 | 121.62 | 5640.79 | -362.33 | 588.49
| 5800 | 10 | 121.62 | 5739.27 | -371.44 | 603.28
| 5900 | 10 | 121.62 | 5837.75 | -380.54 | 618.07
| 6000 | 10 | 121.62 | 5936.23 | -389.65 | 632.86
| 6026.55 | 10 | 121.62 | 5962.38 | -392.07 | 636.79
| 6100 | 8.53 | 121.62 | 6034.87 | -398.27 | 646.86
| 6200 | 6.53 | 121.62 | 6134 | -405.14 | 658.03
| 6300 | 4.53 | 121.62 | 6233.53 | -410.2 | 666.24
| 6400 | 2.53 | 121.62 | 6333.33 | -413.43 | 671.49
| 6500 | 0.53 | 121.62 | 6433.29 | -414.83 | 673.77
| 6526.71 | 0 | 0 | 6460 | -414.9 | 673.88
| 6600 | 0 | 0 | 6533.29 | -414.9 | 673.88
| 6700 | 0 | 0 | 6633.29 | -414.9 | 673.88
| 6800 | 0 | 0 | 6733.29 | -414.9 | 673.88
| 6899.75 | 0 | 0 | 6833.04 | -414.9 | 673.88
| 6950 | 5.03 | 0 | 6883.23 | -412.7 | 673.88
| 7000 | 10.03 | 0 | 6932.78 | -406.15 | 673.88
| 7050 | 15.03 | 0 | 6981.58 | -395.31 | 673.88
| 7100 | 20.03 | 0 | 7029.24 | -380.26 | 673.88
| 7150 | 25.03 | 0 | 7075.41 | -361.11 | 673.88
| 7200 | 30.03 | 0 | 7119.74 | -338.01 | 673.88
| 7250 | 35.03 | 0 | 7161.88 | -311.14 | 673.88
| 7300 | 40.03 | 0 | 7201.52 | -280.69 | 673.88
| 7350 | 45.03 | 0 | 7238.36 | -246.91 | 673.88
| 7400 | 50.03 | 0 | 7272.11 | -210.04 | 673.88
| 7450 | 55.03 | 0 | 7302.52 | -170.37 | 673.88
| 7500 | 60.03 | 0 | 7329.36 | -128.2 | 673.88
| 7550 | 65.03 | 0 | 7352.42 | -83.86 | 673.88
| 7600 | 70.03 | 0 | 7371.53 | -37.67 | 673.88
| 7650 | 75.03 | 0 | 7386.54 | 10.01 | 673.88
| 7700 | 80.03 | 0 | 7397.34 | 58.81 | 673.88
| 7750 | 85.03 | 0 | 7403.84 | 108.37 | 673.88
| 7799.15 | 89.94 | 0 | 7406 | 157.46 | 673.88
| 7900 | 89.94 | 0 | 7406.1 | 258.31 | 673.88
| 8000 | 89.94 | 0 | 7406.21 | 358.31 | 673.88
| 8100 | 89.94 | 0 | 7406.31 | 458.31 | 673.88
| 8200 | 89.94 | 0 | 7406.41 | 558.31 | 673.88
| 8300 | 89.94 | 0 | 7406.52 | 658.31 | 673.88
| 8400 | 89.94 | 0 | 7406.62 | 758.31 | 673.88
| 8500 | 89.94 | 0 | 7406.73 | 858.31 | 673.88
| 8600 | 89.94 | 0 | 7406.83 | 958.31 | 673.88
| 8700 | 89.94 | 0 | 7406.93 | 1058.31 | 673.88
| 8800 | 89.94 | 0 | 7407.04 | 1158.31 | 673.88
| 8900 | 89.94 | 0 | 7407.14 | 1258.31 | 673.88
| 9000 | 89.94 | 0 | 7407.25 | 1358.31 | 673.88
| 9100 | 89.94 | 0 | 7407.35 | 1458.31 | 673.88
| 9200 | 89.94 | 0 | 7407.45 | 1558.31 | 673.88
| 9300 | 89.94 | 0 | 7407.56 | 1658.31 | 673.88
| 9400 | 89.94 | 0 | 7407.66 | 1758.31 | 673.88
| 9500 | 89.94 | 0 | 7407.76 | 1858.31 | 673.88
| 9600 | 89.94 | 0 | 7407.87 | 1958.31 | 673.88
| 9700 | 89.94 | 0 | 7407.97 | 2058.31 | 673.88
| 9800 | 89.94 | 0 | 7408.08 | 2158.31 | 673.88
| 9900 | 89.94 | 0 | 7408.18 | 2258.31 | 673.88
| 10000 | 89.94 | 0 | 7408.28 | 2358.31 | 673.88
| 10100 | 89.94 | 0 | 7408.39 | 2458.31 | 673.88
| 10200 | 89.94 | 0 | 7408.49 | 2558.31 | 673.88
| 10300 | 89.94 | 0 | 7408.6 | 2658.31 | 673.88
| 10400 | 89.94 | 0 | 7408.7 | 2758.31 | 673.88
| 10500 | 89.94 | 0 | 7408.8 | 2858.31 | 673.88
| 10600 | 89.94 | 0 | 7408.91 | 2958.31 | 673.88
| 10700 | 89.94 | 0 | 7409.01 | 3058.31 | 673.88
| 10800 | 89.94 | 0 | 7409.12 | 3158.31 | 673.88
| 10900 | 89.94 | 0 | 7409.22 | 3258.31 | 673.88
| 11000 | 89.94 | 0 | 7409.32 | 3358.31 | 673.88
| 11100 | 89.94 | 0 | 7409.43 | 3458.31 | 673.88
| 11200 | 89.94 | 0 | 7409.53 | 3558.31 | 673.88
| 11300 | 89.94 | 0 | 7409.64 | 3658.31 | 673.88
| 11400 | 89.94 | 0 | 7409.74 | 3758.31 | 673.88
| 11500 | 89.94 | 0 | 7409.84 | 3858.31 | 673.88
| 11600 | 89.94 | 0 | 7409.95 | 3958.31 | 673.88
| 11700 | 89.94 | 0 | 7410.05 | 4058.31 | 673.88
| 11800 | 89.94 | 0 | 7410.15 | 4158.31 | 673.88
| 11900 | 89.94 | 0 | 7410.26 | 4258.31 | 673.88
| 12000 | 89.94 | 0 | 7410.36 | 4358.31 | 673.88
| 12100 | 89.94 | 0 | 7410.47 | 4458.31 | 673.88
| 12200 | 89.94 | 0 | 7410.57 | 4558.31 | 673.88
| 12300 | 89.94 | 0 | 7410.67 | 4658.31 | 673.88
| 12400 | 89.94 | 0 | 7410.78 | 4758.31 | 673.88
| 12500 | 89.94 | 0 | 7410.88 | 4858.31 | 673.88
| 12600 | 89.94 | 0 | 7410.99 | 4958.31 | 673.88
| 12613.4 | 89.94 | 0 | 7411 | 4971.71 | 673.88

## Lookup (hidden)
North Reference | RetunValue | Grid Type | ReturnValue | Deviation Indicator | ReturnValue
| 2 |  | 0 |  | 2
True |  | SPCS-Colorado Central-NAD27 |  | Directional
Grid |  | SPCS-Colorado Central-NAD83 |  | High Angle
|  | SPCS-Colorado North-NAD27 |  | Horizontal
SPCS-Colorado North-NAD83
SPCS-Colorado South-NAD27
SPCS-Colorado South-NAD83
UTM-Zone 12 NAD27
UTM-Zone 12 NAD83
UTM-Zone 13 NAD27
UTM-Zone 13 NAD83