## Data
Header Information | measured depth (ft) | inclination (°) | azimuth (°) | true vertical depth (ft) | northing +N/-S (ft) | easting +E/-W (ft)
Operator Name | 0 | 0 | 178.05 | 0 | 0 | 0
KERR-MCGEE | 17 | 0 | 178.05 | 17 | 0 | 0
Operator Number | 117 | 0.39 | 178.05 | 117 | -0.34 | 0.01
47120 | 217 | 0.67 | 157.41 | 216.99 | -1.22 | 0.25
Well Name and Number | 317 | 0.33 | 147.68 | 316.99 | -2 | 0.63
ELLIOTT 4C-18HZX | 417 | 0.36 | 125.06 | 416.99 | -2.43 | 1.04
API Number (if available) | 517 | 0.24 | 58.73 | 516.99 | -2.5 | 1.47
05-123-38624-01 | 617 | 0.27 | 18.12 | 616.99 | -2.17 | 1.73
Location: QQ SEC TWP RGE | 717 | 0.22 | 318.57 | 716.99 | -1.8 | 1.67
NENE SEC. 18-T3N-R67W | 750.01 | 0.246 | 318.445 | 750 | -1.7 | 1.58
Citing Type: Planned or Actual | 817 | 0.3 | 318.26 | 816.99 | -1.46 | 1.37
PLANNED | 917 | 0.45 | 294.48 | 916.98 | -1.1 | 0.84
Deviation Indicator | 986 | 0.32 | 305.7 | 985.98 | -0.88 | 0.44
Horizontal | 1099 | 0.25 | 219.71 | 1098.98 | -0.88 | 0.02
North Reference | 1191 | 1.23 | 56.95 | 1190.97 | -0.5 | 0.72
True | 1282 | 2.86 | 63.06 | 1281.91 | 1.06 | 3.56
Grid Type | 1374 | 4.13 | 46.01 | 1373.74 | 4.4 | 7.99
#VALUE! | 1466 | 5.21 | 53.19 | 1465.44 | 9.21 | 13.72
| 1557 | 5.83 | 55.43 | 1556.01 | 14.31 | 20.84
| 1698 | 9.64 | 59 | 1695.71 | 24.45 | 36.86
| 1790 | 9.36 | 71.18 | 1786.45 | 30.84 | 50.54
| 1882 | 10.97 | 72.56 | 1877.01 | 35.87 | 65.98
| 1973 | 12.47 | 71.18 | 1966.11 | 41.64 | 83.54
| 2065 | 13.7 | 75.02 | 2055.72 | 47.66 | 103.47
| 2157 | 14.41 | 73.66 | 2144.96 | 53.7 | 124.98
| 2248 | 15.58 | 79.03 | 2232.87 | 59.21 | 147.84
| 2340 | 17.05 | 81.26 | 2321.16 | 63.61 | 173.3
| 2431 | 18.05 | 81.48 | 2407.93 | 67.72 | 200.43
| 2523 | 17.55 | 80.99 | 2495.52 | 72.01 | 228.23
| 2615 | 17.4 | 76.16 | 2583.28 | 77.47 | 255.28
| 2706 | 16.04 | 75.82 | 2670.43 | 83.81 | 280.69
| 2798 | 15.46 | 77.05 | 2758.98 | 89.67 | 304.96
| 2889 | 15.86 | 78.73 | 2846.6 | 94.82 | 328.97
| 2981 | 15.06 | 73.62 | 2935.27 | 100.64 | 352.77
| 3072 | 14.94 | 68.48 | 3023.18 | 108.28 | 375.03
| 3162 | 13.97 | 69.29 | 3110.33 | 116.38 | 395.98
| 3254 | 14.1 | 68.45 | 3199.58 | 124.42 | 416.79
| 3346 | 14.12 | 68.53 | 3288.8 | 132.64 | 437.66
| 3431 | 12.17 | 72.78 | 3371.58 | 139.09 | 455.87
| 3516 | 9.97 | 80.06 | 3454.99 | 143.02 | 471.68
| 3601 | 8.65 | 82.17 | 3538.87 | 145.16 | 485.26
| 3614.28 | 8.634 | 81.612 | 3552 | 145.44 | 487.23
| 3687 | 8.56 | 78.52 | 3623.9 | 147.31 | 497.94
| 3772 | 7.37 | 83.54 | 3708.08 | 149.18 | 509.55
| 3857 | 5.45 | 90.99 | 3792.55 | 149.73 | 519.01
| 3942 | 3.37 | 101.28 | 3877.29 | 149.17 | 525.49
| 4028 | 1.06 | 91.95 | 3963.22 | 148.65 | 528.77
| 4070.78 | 0.157 | 177.806 | 4006 | 148.58 | 529.17
| 4113 | 1.07 | 255.03 | 4048.22 | 148.42 | 528.79
| 4198 | 0.77 | 260.46 | 4133.21 | 148.12 | 527.46
| 4283 | 0.87 | 260.58 | 4218.2 | 147.92 | 526.26
| 4454 | 1.17 | 302.32 | 4389.18 | 148.64 | 523.5
| 4539 | 0.67 | 285.72 | 4474.16 | 149.24 | 522.29
| 4624 | 0.77 | 182.04 | 4559.16 | 148.8 | 521.79
| 4710 | 0.58 | 186.26 | 4645.15 | 147.79 | 521.72
| 4880 | 0.46 | 188.2 | 4815.15 | 146.26 | 521.53
| 5051 | 0.58 | 204.59 | 4986.14 | 144.79 | 521.07
| 5221 | 0.27 | 224.78 | 5156.14 | 143.73 | 520.43
| 5391 | 0.63 | 273.17 | 5326.13 | 143.49 | 519.22
| 5562 | 0.12 | 326.62 | 5497.13 | 143.69 | 518.18
| 5732 | 0.57 | 149.31 | 5667.12 | 143.12 | 518.51
| 5902 | 0.67 | 150 | 5837.11 | 141.53 | 519.44
| 6073 | 0.28 | 129.67 | 6008.11 | 140.4 | 520.26
| 6173 | 0.28 | 129.67 | 6108.11 | 140.08 | 520.64
| 6273 | 0.28 | 129.67 | 6208.11 | 139.77 | 521.02
| 6373 | 0.28 | 129.67 | 6308.1 | 139.46 | 521.39
| 6473 | 0.28 | 129.67 | 6408.1 | 139.15 | 521.77
| 6517.93 | 0.28 | 129.67 | 6453.03 | 139.01 | 521.94
| 6573 | 4.187 | 269.749 | 6508.06 | 138.91 | 520.03
| 6673 | 12.185 | 271.291 | 6606.96 | 139.13 | 505.81
| 6773 | 20.184 | 271.618 | 6702.92 | 139.86 | 477.96
| 6873 | 28.184 | 271.764 | 6794.06 | 141.08 | 437.05
| 6902.76 | 30.565 | 271.793 | 6820 | 141.53 | 422.46
| 6973 | 36.184 | 271.849 | 6878.63 | 142.76 | 383.85
| 6980.92 | 36.818 | 271.854 | 6885 | 142.91 | 379.14
| 7060.6 | 43.192 | 271.9 | 6946 | 144.59 | 327.98
| 7073 | 44.184 | 271.907 | 6954.97 | 144.87 | 319.42
| 7154.41 | 50.697 | 271.943 | 7010 | 146.89 | 259.52
| 7173 | 52.184 | 271.95 | 7021.59 | 147.38 | 244.99
| 7273 | 60.184 | 271.985 | 7077.19 | 150.23 | 162.02
| 7373 | 68.184 | 272.014 | 7120.71 | 153.37 | 72.13
| 7473 | 76.184 | 272.04 | 7151.28 | 156.74 | -22.93
| 7573 | 84.184 | 272.065 | 7168.31 | 160.26 | -121.33
| 7645.7 | 90 | 272.082 | 7172 | 162.89 | -193.86
| 7673 | 90 | 272.082 | 7172 | 163.88 | -221.14
| 7773 | 90 | 272.082 | 7172 | 167.52 | -321.07
| 7873 | 90 | 272.082 | 7172 | 171.15 | -421.01
| 7973 | 90 | 272.082 | 7172 | 174.78 | -520.94
| 8073 | 90 | 272.083 | 7172 | 178.42 | -620.87
| 8173 | 90 | 272.083 | 7172 | 182.05 | -720.81
| 8273 | 90 | 272.083 | 7172 | 185.68 | -820.74
| 8373 | 90 | 272.083 | 7172 | 189.32 | -920.67
| 8473 | 90 | 272.083 | 7172 | 192.95 | -1020.61
| 8573 | 90 | 272.083 | 7172 | 196.59 | -1120.54
| 8673 | 90 | 272.083 | 7172 | 200.22 | -1220.48
| 8773 | 90 | 272.083 | 7172 | 203.85 | -1320.41
| 8873 | 90 | 272.083 | 7172 | 207.49 | -1420.34
| 8973 | 90 | 272.083 | 7172 | 211.12 | -1520.28
| 9073 | 90 | 272.083 | 7172 | 214.76 | -1620.21
| 9173 | 90 | 272.083 | 7172 | 218.39 | -1720.15
| 9273 | 90 | 272.083 | 7172 | 222.03 | -1820.08
| 9373 | 90 | 272.083 | 7172 | 225.66 | -1920.01
| 9473 | 90 | 272.083 | 7172 | 229.29 | -2019.95
| 9573 | 90 | 272.083 | 7172 | 232.93 | -2119.88
| 9673 | 90 | 272.083 | 7172 | 236.56 | -2219.82
| 9773 | 90 | 272.083 | 7172 | 240.2 | -2319.75
| 9873 | 90 | 272.083 | 7172 | 243.83 | -2419.68
| 9973 | 90 | 272.083 | 7172 | 247.47 | -2519.62
| 10073 | 90 | 272.083 | 7172 | 251.1 | -2619.55
| 10173 | 90 | 272.083 | 7172 | 254.74 | -2719.49
| 10273 | 90 | 272.083 | 7172 | 258.37 | -2819.42
| 10373 | 90 | 272.083 | 7172 | 262.01 | -2919.35
| 10473 | 90 | 272.083 | 7172 | 265.64 | -3019.29
| 10573 | 90 | 272.083 | 7172 | 269.28 | -3119.22
| 10673 | 90 | 272.083 | 7172 | 272.91 | -3219.16
| 10773 | 90 | 272.083 | 7172 | 276.55 | -3319.09
| 10873 | 90 | 272.083 | 7172 | 280.18 | -3419.02
| 10973 | 90 | 272.083 | 7172 | 283.82 | -3518.96
| 11073 | 90 | 272.083 | 7172 | 287.45 | -3618.89
| 11173 | 90 | 272.083 | 7172 | 291.09 | -3718.82
| 11273 | 90 | 272.083 | 7172 | 294.72 | -3818.76
| 11373 | 90 | 272.083 | 7172 | 298.36 | -3918.69
| 11473 | 90 | 272.083 | 7172 | 301.99 | -4018.63
| 11573 | 90 | 272.083 | 7172 | 305.63 | -4118.56
| 11673 | 90 | 272.083 | 7172 | 309.26 | -4218.49
| 11773 | 90 | 272.083 | 7172 | 312.9 | -4318.43
| 11873 | 90 | 272.083 | 7172 | 316.53 | -4418.36
| 11973 | 90 | 272.083 | 7172 | 320.17 | -4518.3
| 11999.43 | 90 | 272.083 | 7172 | 321.13 | -4544.71

## Lookup (hidden)
North Reference | RetunValue | Grid Type | ReturnValue | Deviation Indicator | ReturnValue
| 2 |  | 0 |  | 4
True |  | SPCS-Colorado Central-NAD27 |  | Directional
Grid |  | SPCS-Colorado Central-NAD83 |  | High Angle
|  | SPCS-Colorado North-NAD27 |  | Horizontal
SPCS-Colorado North-NAD83
SPCS-Colorado South-NAD27
SPCS-Colorado South-NAD83
UTM-Zone 12 NAD27
UTM-Zone 12 NAD83
UTM-Zone 13 NAD27
UTM-Zone 13 NAD83