## Data
Header Information | measured depth (ft) | inclination (°) | azimuth (°) | true vertical depth (ft) | northing +N/-S (ft) | easting +E/-W (ft)
Operator Name | 0 | 0 | 208.07 | 0 | 0 | 0
KERR-MCGEE | 16 | 0 | 208.07 | 16 | 0 | 0
Operator Number | 116 | 0.08 | 208.07 | 116 | -0.06 | -0.03
47120 | 216 | 0.06 | 289.37 | 216 | -0.11 | -0.12
Well Name and Number | 316 | 0.08 | 281.62 | 316 | -0.07 | -0.23
HOWARD 38C-33HZ | 416 | 0.24 | 261 | 416 | -0.09 | -0.51
API Number (if available) | 516 | 0.09 | 269.81 | 516 | -0.13 | -0.79
05-123-38030 | 616 | 0.25 | 242.9 | 616 | -0.23 | -1.07
Location: QQ SEC TWP RGE | 716 | 0.07 | 303.79 | 716 | -0.29 | -1.31
SEC.28-T1N-R67W | 816 | 0.15 | 302.68 | 816 | -0.19 | -1.47
Citing Type: Planned or Actual | 916 | 0.07 | 298.91 | 916 | -0.09 | -1.64
ACTUAL | 1016 | 0.03 | 288.97 | 1016 | -0.05 | -1.71
Deviation Indicator | 1116 | 0.24 | 247.61 | 1116 | -0.12 | -1.93
Horizontal | 1146 | 0.3 | 241.31 | 1146 | -0.18 | -2.06
North Reference | 1250 | 0.33 | 276.81 | 1250 | -0.28 | -2.6
True | 1341 | 1.85 | 135.54 | 1340.98 | -1.29 | -1.83
Grid Type | 1434 | 3.87 | 132.48 | 1433.86 | -4.49 | 1.54
#VALUE! | 1526 | 5.35 | 140.87 | 1525.56 | -9.91 | 6.54
| 1617 | 6.73 | 142.81 | 1616.05 | -17.45 | 12.44
| 1709 | 7.69 | 136.07 | 1707.33 | -26.18 | 19.97
| 1799 | 9.08 | 127.73 | 1796.37 | -34.86 | 29.76
| 1891 | 10.39 | 128.25 | 1887.04 | -44.44 | 42.02
| 1982 | 11.2 | 122.09 | 1976.43 | -54.21 | 55.95
| 2074 | 11.67 | 118.27 | 2066.61 | -63.37 | 71.72
| 2165 | 12.51 | 118.58 | 2155.59 | -72.44 | 88.48
| 2257 | 13.3 | 117.75 | 2245.26 | -82.14 | 106.59
| 2348 | 13.56 | 117.99 | 2333.77 | -92.02 | 125.28
| 2439 | 12.01 | 116.99 | 2422.52 | -101.32 | 143.13
| 2530 | 12.38 | 120.94 | 2511.46 | -110.63 | 159.94
| 2622 | 13.28 | 124.72 | 2601.17 | -121.72 | 177.08
| 2714 | 13.66 | 127.33 | 2690.64 | -134.33 | 194.41
| 2804 | 13.51 | 127.9 | 2778.12 | -147.23 | 211.15
| 2895 | 12.9 | 129.6 | 2866.71 | -160.23 | 227.37
| 2987 | 12.83 | 129.97 | 2956.4 | -173.34 | 243.11
| 3073 | 13.72 | 124.79 | 3040.11 | -185.3 | 258.8
| 3157 | 14.43 | 124.09 | 3121.59 | -196.85 | 275.65
| 3243 | 12.99 | 124.41 | 3205.13 | -208.32 | 292.5
| 3328 | 12.89 | 120.21 | 3287.98 | -218.48 | 308.57
| 3414 | 12.98 | 115.53 | 3371.8 | -227.47 | 325.58
| 3499 | 13.58 | 119.66 | 3454.53 | -236.53 | 342.87
| 3585 | 12.08 | 120.01 | 3538.38 | -246.02 | 359.43
| 3669 | 12.5 | 125.16 | 3620.45 | -255.66 | 374.48
| 3754 | 12.41 | 124.42 | 3703.45 | -266.12 | 389.53
| 3840 | 11.57 | 134.8 | 3787.59 | -277.42 | 403.28
| 3925 | 12.28 | 136.93 | 3870.75 | -290.03 | 415.5
| 4010 | 12.8 | 143.51 | 3953.73 | -304.2 | 427.27
| 4094 | 11.99 | 139.51 | 4035.77 | -318.32 | 438.47
| 4180 | 12.26 | 132.02 | 4119.86 | -331.23 | 451.05
| 4266 | 12.77 | 127.8 | 4203.81 | -343.16 | 465.35
| 4351 | 14.09 | 129.54 | 4286.49 | -355.51 | 480.75
| 4437 | 13.29 | 126.92 | 4370.05 | -368.11 | 496.73
| 4522 | 13.63 | 123.88 | 4452.71 | -379.56 | 512.85
| 4608 | 14.51 | 124.87 | 4536.13 | -391.37 | 530.1
| 4694 | 12.89 | 126.86 | 4619.68 | -403.29 | 546.62
| 4779 | 11.98 | 125.28 | 4702.69 | -414.07 | 561.41
| 4865 | 13.38 | 122.55 | 4786.59 | -424.58 | 577.08
| 4950 | 14.34 | 123.53 | 4869.11 | -435.68 | 594.15
| 5035 | 13.69 | 125.45 | 4951.58 | -447.33 | 611.12
| 5120 | 12.69 | 126.66 | 5034.34 | -458.74 | 626.8
| 5205 | 12.89 | 129.15 | 5117.23 | -470.3 | 641.64
| 5289 | 12.87 | 137.31 | 5199.12 | -483.09 | 655.25
| 5375 | 13.1 | 141.75 | 5282.93 | -497.79 | 667.78
| 5460 | 13.27 | 143.67 | 5365.69 | -513.21 | 679.52
| 5546 | 14.03 | 150.64 | 5449.26 | -530.25 | 690.48
| 5631 | 12.13 | 152.18 | 5532.05 | -547.13 | 699.7
| 5716 | 12.48 | 152.51 | 5615.1 | -563.18 | 708.11
| 5801 | 12.75 | 152.75 | 5698.05 | -579.66 | 716.64
| 5887 | 13.11 | 154.03 | 5781.87 | -596.87 | 725.26
| 5972 | 13.78 | 154.21 | 5864.54 | -614.65 | 733.89
| 6057 | 11.79 | 153.92 | 5947.43 | -631.56 | 742.11
| 6142 | 11.45 | 148.77 | 6030.69 | -646.58 | 750.3
| 6228 | 11.99 | 149.84 | 6114.89 | -661.6 | 759.21
| 6312 | 12.88 | 152.04 | 6196.92 | -677.42 | 767.99
| 6398 | 12.14 | 154.32 | 6280.88 | -694.03 | 776.4
| 6482 | 13.09 | 151.71 | 6362.85 | -710.37 | 784.74
| 6568 | 13.43 | 154.73 | 6446.56 | -727.98 | 793.62
| 6653 | 12.32 | 152.29 | 6529.42 | -744.93 | 802.05
| 6736 | 11.9 | 153.85 | 6610.58 | -760.45 | 809.94
| 6821 | 13.9 | 153.38 | 6693.43 | -777.45 | 818.37
| 6907 | 11.69 | 151.63 | 6777.29 | -794.35 | 827.14
| 6992 | 10.59 | 151.62 | 6860.68 | -808.8 | 834.95
| 7077 | 11.92 | 154.85 | 6944.05 | -823.62 | 842.39
| 7163 | 13.23 | 162.68 | 7027.99 | -841.06 | 849.1
| 7247 | 13.97 | 163.12 | 7109.63 | -859.93 | 854.9
| 7332 | 11.33 | 162.02 | 7192.56 | -877.7 | 860.46
| 7375 | 12.93 | 161.05 | 7234.6 | -886.27 | 863.33
| 7418 | 15.29 | 160.85 | 7276.3 | -896.17 | 866.75
| 7460 | 18.37 | 162.23 | 7316.5 | -907.71 | 870.59
| 7503 | 21.28 | 162.84 | 7356.95 | -921.62 | 874.96
| 7546 | 23.7 | 165.82 | 7396.67 | -937.46 | 879.38
| 7589 | 25.16 | 167.95 | 7435.82 | -954.78 | 883.4
| 7631 | 27.51 | 170.19 | 7473.46 | -973.07 | 886.92
| 7674 | 30.29 | 171.49 | 7511.1 | -993.58 | 890.22
| 7717 | 34.13 | 171.14 | 7547.48 | -1016.24 | 893.68
| 7760 | 37.8 | 171.65 | 7582.28 | -1041.2 | 897.45
| 7802 | 41.92 | 172.29 | 7614.51 | -1067.85 | 901.21
| 7845 | 45.84 | 172.78 | 7645.5 | -1097.4 | 905.07
| 7888 | 50.76 | 172.86 | 7674.09 | -1129.24 | 909.08
| 7930 | 55.51 | 172.9 | 7699.28 | -1162.58 | 913.25
| 7973 | 60.94 | 172.93 | 7721.92 | -1198.84 | 917.75
| 8015 | 65.98 | 173.09 | 7740.68 | -1236.12 | 922.32
| 8058 | 70.85 | 173.88 | 7756.49 | -1275.84 | 926.86
| 8100 | 74.95 | 175.02 | 7768.84 | -1315.78 | 930.73
| 8143 | 79.03 | 176.48 | 7778.52 | -1357.55 | 933.83
| 8185 | 83.42 | 177.68 | 7784.93 | -1399 | 935.94
| 8213 | 86.27 | 178.48 | 7787.44 | -1426.87 | 936.88
| 8254 | 88.353 | 178.296 | 7789.36 | -1467.8 | 938.03
| 8262 | 88.76 | 178.26 | 7789.57 | -1475.8 | 938.27
| 8291 | 89.13 | 178.08 | 7790.1 | -1504.78 | 939.2
| 8376 | 90.52 | 177.76 | 7790.36 | -1589.72 | 942.28
| 8460 | 91.32 | 177.22 | 7789.01 | -1673.63 | 945.96
| 8545 | 91.36 | 176.52 | 7787.02 | -1758.47 | 950.6
| 8630 | 90.95 | 177.55 | 7785.31 | -1843.34 | 954.99
| 8716 | 90.27 | 176.79 | 7784.39 | -1929.23 | 959.24
| 8886 | 90.61 | 177.68 | 7783.09 | -2099.03 | 967.44
| 9057 | 89.72 | 177.49 | 7782.6 | -2269.87 | 974.65
| 9228 | 89.75 | 177.37 | 7783.39 | -2440.7 | 982.31
| 9399 | 89.41 | 177.74 | 7784.64 | -2611.54 | 989.61
| 9571 | 89.44 | 175.81 | 7786.37 | -2783.25 | 999.28
| 9741 | 90.95 | 176.99 | 7785.79 | -2952.9 | 1009.96
| 9913 | 89.25 | 175.32 | 7785.49 | -3124.5 | 1021.49
| 10084 | 90.3 | 174.86 | 7786.16 | -3294.87 | 1036.13
| 10255 | 89.78 | 175.67 | 7786.04 | -3465.29 | 1050.24
| 10426 | 90.33 | 175.8 | 7785.88 | -3635.81 | 1062.96
| 10597 | 91.01 | 176.36 | 7783.88 | -3806.4 | 1074.65
| 10767 | 90.46 | 175.92 | 7781.7 | -3976 | 1086.09
| 10937 | 88.73 | 175.54 | 7782.9 | -4145.52 | 1098.75
| 11108 | 91.76 | 177.1 | 7782.17 | -4316.14 | 1109.72
| 11278 | 90.33 | 175.94 | 7779.07 | -4485.79 | 1120.04
| 11449 | 90.43 | 178.99 | 7777.93 | -4656.6 | 1127.6
| 11620 | 90.27 | 178.8 | 7776.89 | -4827.56 | 1130.9
| 11789 | 89.16 | 177.41 | 7777.73 | -4996.46 | 1136.49
| 11960 | 89.29 | 177.98 | 7780.04 | -5167.3 | 1143.36
| 12131 | 90.21 | 178.45 | 7780.79 | -5338.22 | 1148.69
| 12301 | 89.56 | 176.6 | 7781.13 | -5508.05 | 1156.03
| 12473 | 89.26 | 175.44 | 7782.9 | -5679.62 | 1167.97
| 12643 | 91.17 | 175.67 | 7782.26 | -5849.1 | 1181.14
| 12814 | 90.76 | 177.31 | 7779.38 | -6019.75 | 1191.61
| 12985 | 89.75 | 180.67 | 7778.62 | -6190.7 | 1194.62
| 13098 | 89.72 | 182.9 | 7779.14 | -6303.63 | 1191.1
| 13151 | 89.72 | 182.9 | 7779.4 | -6356.57 | 1188.42

## Lookup (hidden)
North Reference | RetunValue | Grid Type | ReturnValue | Deviation Indicator | ReturnValue
| 2 |  | 0 |  | 4
True |  | SPCS-Colorado Central-NAD27 |  | Directional
Grid |  | SPCS-Colorado Central-NAD83 |  | High Angle
|  | SPCS-Colorado North-NAD27 |  | Horizontal
SPCS-Colorado North-NAD83
SPCS-Colorado South-NAD27
SPCS-Colorado South-NAD83
UTM-Zone 12 NAD27
UTM-Zone 12 NAD83
UTM-Zone 13 NAD27
UTM-Zone 13 NAD83