## Data
Header Information | measured depth (ft) | inclination (°) | azimuth (°) | true vertical depth (ft) | northing +N/-S (ft) | easting +E/-W (ft)
Operator Name | 0 | 0 | 0 | 0 | 0 | 0
WPX Energy Rocky Mountain, LLC | 133 | 2.29 | 135.62 | 133 | -1.9 | 1.9
Operator Number | 163 | 3.61 | 123.4 | 162.9 | -2.8 | 3.1
96850 | 194 | 4.84 | 121.38 | 193.8 | -4.1 | 5
Well Name and Number | 224 | 5.19 | 116.54 | 223.7 | -5.3 | 7.3
FEDERAL PA 542-21 | 255 | 5.37 | 110.39 | 254.6 | -6.5 | 9.9
API Number (if available) | 285 | 6.33 | 110.92 | 284.4 | -7.5 | 12.8
05-045-22028-00 | 315 | 7.39 | 110.21 | 314.2 | -8.8 | 16.1
Location: QQ SEC TWP RGE | 345 | 8.62 | 115.22 | 343.9 | -10.4 | 20
SENW, Sec. 21, T6S, R95W | 376 | 9.94 | 114.61 | 374.5 | -12.5 | 24.5
Citing Type: Planned or Actual | 406 | 11.35 | 115.58 | 404 | -14.9 | 29.5
Actual | 437 | 12.32 | 111.8 | 434.3 | -17.4 | 35.3
Deviation Indicator | 467 | 13.46 | 106.26 | 463.6 | -19.6 | 41.7
Directional | 497 | 14.6 | 102.74 | 492.7 | -21.4 | 48.7
North Reference | 527 | 15.66 | 100.37 | 521.7 | -23 | 56.4
True | 596 | 17.98 | 100.29 | 587.7 | -26.5 | 76
Grid Type | 687 | 20.88 | 98.36 | 673.5 | -31.4 | 105.9
#VALUE! | 777 | 23.87 | 93.26 | 756.7 | -34.8 | 139.9
| 869 | 27.56 | 91.06 | 839.6 | -36.2 | 179.8
| 959 | 30.95 | 91.24 | 918.1 | -37.1 | 223.8
| 1054 | 35.47 | 88.87 | 997.6 | -37.1 | 275.8
| 1080 | 36.75 | 89.04 | 1018.6 | -36.8 | 291.1
| 1168 | 37.45 | 87.64 | 1088.8 | -35.3 | 344.2
| 1264 | 37.98 | 87.11 | 1164.7 | -32.6 | 402.8
| 1359 | 35.87 | 88.43 | 1240.7 | -30.4 | 459.9
| 1454 | 34.64 | 89.57 | 1318.2 | -29.4 | 514.7
| 1550 | 34.42 | 88.52 | 1397.3 | -28.5 | 569.1
| 1644 | 34.07 | 88.17 | 1475 | -27 | 622
| 1739 | 34.37 | 89.66 | 1553.6 | -26 | 675.4
| 1835 | 35.74 | 89.57 | 1632.2 | -25.6 | 730.5
| 1930 | 34.77 | 90.1 | 1709.7 | -25.4 | 785.4
| 2025 | 34.33 | 89.66 | 1788 | -25.3 | 839.2
| 2121 | 33.01 | 89.04 | 1867.9 | -24.7 | 892.4
| 2216 | 33.32 | 90.89 | 1947.4 | -24.7 | 944.4
| 2311 | 34.46 | 91.77 | 2026.3 | -25.9 | 997.4
| 2407 | 35.96 | 91.42 | 2104.7 | -27.5 | 1052.7
| 2502 | 35.43 | 90.19 | 2181.9 | -28.2 | 1108.1
| 2597 | 35.34 | 88.6 | 2259.3 | -27.7 | 1163.1
| 2693 | 34.77 | 88.08 | 2337.9 | -26.1 | 1218.2
| 2788 | 34.37 | 86.58 | 2416.1 | -23.6 | 1272.1
| 2883 | 35.16 | 85.44 | 2494.2 | -19.8 | 1326.1
| 2978 | 35.96 | 86.14 | 2571.4 | -15.7 | 1381.2
| 3074 | 35.82 | 87.64 | 2649.2 | -12.7 | 1437.4
| 3169 | 35.08 | 90.1 | 2726.6 | -11.6 | 1492.5
| 3264 | 34.46 | 90.36 | 2804.7 | -11.8 | 1546.7
| 3359 | 33.89 | 89.84 | 2883.2 | -11.9 | 1600
| 3455 | 33.76 | 89.66 | 2963 | -11.7 | 1653.5
| 3550 | 33.93 | 91.5 | 3041.9 | -12.2 | 1706.4
| 3645 | 34.99 | 91.59 | 3120.2 | -13.6 | 1760.1
| 3740 | 34.2 | 90.63 | 3198.4 | -14.7 | 1814
| 3836 | 34.77 | 90.71 | 3277.6 | -15.3 | 1868.4
| 3931 | 34.9 | 89.92 | 3355.5 | -15.6 | 1922.6
| 4026 | 35.87 | 89.57 | 3433 | -15.4 | 1977.6
| 4122 | 35.03 | 88.78 | 3511.2 | -14.6 | 2033.3
| 4217 | 33.98 | 87.46 | 3589.5 | -12.8 | 2087.1
| 4312 | 34.68 | 89.57 | 3667.9 | -11.4 | 2140.7
| 4408 | 35.52 | 89.39 | 3746.5 | -10.9 | 2195.9
| 4503 | 34.55 | 89.22 | 3824.3 | -10.3 | 2250.4
| 4598 | 35.43 | 88.78 | 3902.1 | -9.3 | 2304.9
| 4693 | 34.73 | 87.99 | 3979.8 | -7.8 | 2359.4
| 4789 | 35.43 | 88.34 | 4058.4 | -6 | 2414.6
| 4884 | 34.37 | 88.52 | 4136.3 | -4.5 | 2468.9
| 4979 | 34.77 | 88.6 | 4214.5 | -3.2 | 2522.8
| 5074 | 34.02 | 88.43 | 4292.9 | -1.8 | 2576.4
| 5169 | 35.21 | 89.57 | 4371.1 | -0.9 | 2630.4
| 5265 | 34.42 | 89.31 | 4449.9 | -0.3 | 2685.2
| 5360 | 34.42 | 90.45 | 4528.3 | -0.2 | 2738.9
| 5456 | 34.59 | 90.27 | 4607.4 | -0.6 | 2793.3
| 5551 | 32.75 | 90.89 | 4686.5 | -1.1 | 2845.9
| 5647 | 30.15 | 90.36 | 4768.4 | -1.6 | 2896
| 5742 | 29.58 | 88.17 | 4850.7 | -1 | 2943.3
| 5837 | 27.82 | 92.73 | 4934.1 | -1.3 | 2988.9
| 5932 | 25.63 | 91.94 | 5018.9 | -3.1 | 3031.6
| 6028 | 24.04 | 90.89 | 5106 | -4.1 | 3071.9
| 6123 | 23.25 | 91.33 | 5193.1 | -4.8 | 3110
| 6219 | 23.56 | 90.63 | 5281.2 | -5.5 | 3148.1
| 6315 | 22.07 | 89.57 | 5369.7 | -5.6 | 3185.3
| 6410 | 22.02 | 90.45 | 5457.7 | -5.6 | 3221
| 6506 | 21.06 | 88.08 | 5547 | -5.1 | 3256.2
| 6602 | 19.08 | 88.17 | 5637.2 | -4.1 | 3289.1
| 6698 | 17.19 | 84.47 | 5728.4 | -2.2 | 3319
| 6793 | 17.32 | 85.88 | 5819.1 | 0.2 | 3347
| 6889 | 15.56 | 83.51 | 5911.2 | 2.7 | 3374.1
| 6985 | 14.37 | 85.35 | 6003.9 | 5.1 | 3398.8
| 7080 | 13.71 | 86.32 | 6096.1 | 6.8 | 3421.7
| 7174 | 12.04 | 86.32 | 6187.7 | 8.1 | 3442.6
| 7269 | 10.9 | 88.08 | 6280.8 | 9 | 3461.5
| 7365 | 9.76 | 88.96 | 6375.3 | 9.5 | 3478.7
| 7461 | 9.54 | 84.12 | 6469.9 | 10.5 | 3494.8
| 7556 | 7.38 | 84.12 | 6563.9 | 11.9 | 3508.7
| 7652 | 7.12 | 85.35 | 6659.1 | 13 | 3520.7
| 7747 | 6.37 | 87.2 | 6753.5 | 13.7 | 3531.9
| 7842 | 4.97 | 87.37 | 6848 | 14.2 | 3541.2
| 7938 | 4.66 | 92.03 | 6943.7 | 14.2 | 3549.3
| 8033 | 4.09 | 86.85 | 7038.4 | 14.3 | 3556.5
| 8129 | 3.65 | 88.69 | 7134.2 | 14.5 | 3563
| 8225 | 2.94 | 96.51 | 7230 | 14.3 | 3568.5
| 8320 | 2.73 | 97.39 | 7324.9 | 13.8 | 3573.2
| 8416 | 2.33 | 93.44 | 7420.8 | 13.4 | 3577.4
| 8512 | 1.71 | 80.52 | 7516.7 | 13.5 | 3580.7
| 8607 | 1.58 | 91.42 | 7611.7 | 13.7 | 3583.4
| 8703 | 1.19 | 108.47 | 7707.7 | 13.3 | 3585.7
| 8798 | 0.88 | 172.01 | 7802.6 | 12.3 | 3586.8
| 8894 | 1.19 | 184.49 | 7898.6 | 10.6 | 3586.8
| 8989 | 1.45 | 191.17 | 7993.6 | 8.4 | 3586.5
| 9085 | 1.5 | 199.61 | 8089.6 | 6 | 3585.8
| 9180 | 1.89 | 203.21 | 8184.5 | 3.4 | 3584.8
| 9276 | 2.37 | 211.21 | 8280.5 | 0.3 | 3583.1
| 9371 | 2.99 | 218.59 | 8375.4 | -3.3 | 3580.6
| 9467 | 2.9 | 227.03 | 8471.2 | -7 | 3577.2
| 9563 | 4.4 | 231.25 | 8567 | -10.9 | 3572.6
| 9658 | 3.25 | 235.56 | 8661.8 | -14.7 | 3567.5
| 9731 | 3.56 | 238.28 | 8734.7 | -17.1 | 3563.9
| 9781 | 3.56 | 238.28 | 8784.6 | -18.7 | 3561.2

## Lookup (hidden)
North Reference | RetunValue | Grid Type | ReturnValue | Deviation Indicator | ReturnValue
| 2 |  | 0 |  | 2
True |  | SPCS-Colorado Central-NAD27 |  | Directional
Grid |  | SPCS-Colorado Central-NAD83 |  | High Angle
|  | SPCS-Colorado North-NAD27 |  | Horizontal
SPCS-Colorado North-NAD83
SPCS-Colorado South-NAD27
SPCS-Colorado South-NAD83
UTM-Zone 12 NAD27
UTM-Zone 12 NAD83
UTM-Zone 13 NAD27
UTM-Zone 13 NAD83