## Data
Header Information | measured depth (ft) | inclination (°) | azimuth (°) | true vertical depth (ft) | northing +N/-S (ft) | easting +E/-W (ft)
Operator Name | 0 | 0 | 0 | 0 | 0 | 0
KERR-MCGEE | 3337.49 | 0 | 0 | 3337.49 | 0 | 0
Operator Number | 3399.99 | 1.25 | 90 | 3399.99 | 0 | 0.68
47120 | 3499.99 | 3.25 | 90 | 3499.91 | 0 | 4.61
Well Name and Number | 3599.99 | 5.25 | 90 | 3599.63 | 0 | 12.02
Sack 37N-6HZ | 3699.99 | 7.25 | 90 | 3699.03 | 0 | 22.9
API Number (if available) | 3799.99 | 9.25 | 90 | 3797.99 | 0 | 37.25
| 3899.99 | 11.25 | 90 | 3896.38 | 0 | 55.05
Location: QQ SEC TWP RGE | 3999.99 | 13.25 | 90 | 3994.1 | 0 | 76.26
SWSE Sec 31-T1N-R67W | 4087.49 | 15 | 90 | 4078.95 | 0 | 97.62
Citing Type: Planned or Actual | 4099.99 | 15 | 90 | 4091.03 | 0 | 100.85
Planned | 4199.99 | 15 | 90 | 4187.62 | 0 | 126.73
Actual | 4299.99 | 15 | 90 | 4284.21 | 0 | 152.61
Horizontal | 4399.99 | 15 | 90 | 4380.8 | 0 | 178.5
North Reference | 4499.99 | 15 | 90 | 4477.4 | 0 | 204.38
True | 4599.99 | 15 | 90 | 4573.99 | 0 | 230.26
Grid Type | 4699.99 | 15 | 90 | 4670.58 | 0 | 256.14
#VALUE! | 4799.99 | 15 | 90 | 4767.17 | 0 | 282.02
| 4899.99 | 15 | 90 | 4863.77 | 0 | 307.91
| 4999.99 | 15 | 90 | 4960.36 | 0 | 333.79
| 5099.99 | 15 | 90 | 5056.95 | 0 | 359.67
| 5199.99 | 15 | 90 | 5153.54 | 0 | 385.55
| 5299.99 | 15 | 90 | 5250.14 | 0 | 411.43
| 5399.99 | 15 | 90 | 5346.73 | 0 | 437.32
| 5499.99 | 15 | 90 | 5443.32 | 0 | 463.2
| 5599.99 | 15 | 90 | 5539.91 | 0 | 489.08
| 5699.99 | 15 | 90 | 5636.51 | 0 | 514.96
| 5799.99 | 15 | 90 | 5733.1 | 0 | 540.84
| 5899.99 | 15 | 90 | 5829.69 | 0 | 566.72
| 5999.99 | 15 | 90 | 5926.28 | 0 | 592.61
| 6099.99 | 15 | 90 | 6022.88 | 0 | 618.49
| 6199.99 | 15 | 90 | 6119.47 | 0 | 644.37
| 6299.99 | 15 | 90 | 6216.06 | 0 | 670.25
| 6387.49 | 15 | 90 | 6300.58 | 0 | 692.9
| 6399.99 | 14.75 | 90 | 6312.66 | 0 | 696.11
| 6499.99 | 12.75 | 90 | 6409.79 | 0 | 719.87
| 6599.99 | 10.75 | 90 | 6507.69 | 0 | 740.24
| 6699.99 | 8.75 | 90 | 6606.24 | 0 | 757.17
| 6799.99 | 6.75 | 90 | 6705.32 | 0 | 770.66
| 6899.99 | 4.75 | 90 | 6804.81 | 0 | 780.68
| 6999.99 | 2.75 | 90 | 6904.59 | 0 | 787.22
| 7099.99 | 0.75 | 90 | 7004.54 | 0 | 790.27
| 7137.49 | 0 | 0 | 7042.04 | 0 | 790.51
| 7199.99 | 6.25 | 179.816 | 7104.42 | -3.4 | 790.53
| 7299.99 | 16.25 | 179.816 | 7202.37 | -22.89 | 790.59
| 7399.99 | 26.25 | 179.816 | 7295.45 | -59.09 | 790.7
| 7499.98 | 36.25 | 179.816 | 7380.83 | -110.9 | 790.87
| 7599.98 | 46.249 | 179.816 | 7455.92 | -176.75 | 791.08
| 7699.98 | 56.249 | 179.816 | 7518.44 | -254.63 | 791.33
| 7799.98 | 66.249 | 179.816 | 7566.48 | -342.19 | 791.61
| 7899.98 | 76.249 | 179.816 | 7598.58 | -436.77 | 791.91
| 7999.98 | 86.249 | 179.816 | 7613.77 | -535.48 | 792.23
| 8035.4 | 89.791 | 179.816 | 7615 | -570.86 | 792.34
| 8099.98 | 89.791 | 179.816 | 7615.23 | -635.45 | 792.55
| 8199.98 | 89.791 | 179.816 | 7615.6 | -735.45 | 792.87
| 8299.98 | 89.791 | 179.816 | 7615.96 | -835.45 | 793.19
| 8399.98 | 89.791 | 179.816 | 7616.33 | -935.44 | 793.51
| 8499.98 | 89.791 | 179.816 | 7616.69 | -1035.44 | 793.83
| 8599.98 | 89.791 | 179.816 | 7617.06 | -1135.44 | 794.15
| 8699.98 | 89.791 | 179.816 | 7617.42 | -1235.44 | 794.47
| 8799.98 | 89.791 | 179.816 | 7617.79 | -1335.44 | 794.79
| 8899.98 | 89.791 | 179.816 | 7618.15 | -1435.44 | 795.11
| 8999.98 | 89.791 | 179.816 | 7618.52 | -1535.44 | 795.43
| 9099.98 | 89.791 | 179.816 | 7618.88 | -1635.43 | 795.75
| 9199.98 | 89.791 | 179.816 | 7619.25 | -1735.43 | 796.07
| 9299.98 | 89.791 | 179.816 | 7619.61 | -1835.43 | 796.39
| 9399.98 | 89.791 | 179.816 | 7619.98 | -1935.43 | 796.71
| 9499.98 | 89.791 | 179.816 | 7620.34 | -2035.43 | 797.03
| 9599.98 | 89.791 | 179.816 | 7620.71 | -2135.43 | 797.35
| 9699.98 | 89.791 | 179.816 | 7621.08 | -2235.43 | 797.68
| 9799.98 | 89.791 | 179.816 | 7621.44 | -2335.42 | 798
| 9899.98 | 89.791 | 179.816 | 7621.81 | -2435.42 | 798.32
| 9999.98 | 89.791 | 179.816 | 7622.17 | -2535.42 | 798.64
| 10099.98 | 89.791 | 179.816 | 7622.54 | -2635.42 | 798.96
| 10199.98 | 89.791 | 179.816 | 7622.9 | -2735.42 | 799.28
| 10299.98 | 89.791 | 179.816 | 7623.27 | -2835.42 | 799.6
| 10399.98 | 89.791 | 179.816 | 7623.63 | -2935.42 | 799.92
| 10499.98 | 89.791 | 179.816 | 7624 | -3035.41 | 800.24
| 10599.98 | 89.791 | 179.816 | 7624.36 | -3135.41 | 800.56
| 10699.98 | 89.791 | 179.816 | 7624.73 | -3235.41 | 800.88
| 10799.98 | 89.791 | 179.816 | 7625.09 | -3335.41 | 801.2
| 10899.98 | 89.791 | 179.816 | 7625.46 | -3435.41 | 801.52
| 10999.98 | 89.791 | 179.816 | 7625.82 | -3535.41 | 801.84
| 11099.98 | 89.791 | 179.816 | 7626.19 | -3635.41 | 802.16
| 11199.98 | 89.791 | 179.816 | 7626.55 | -3735.41 | 802.48
| 11299.98 | 89.791 | 179.816 | 7626.92 | -3835.4 | 802.8
| 11399.98 | 89.791 | 179.816 | 7627.28 | -3935.4 | 803.12
| 11499.98 | 89.791 | 179.816 | 7627.65 | -4035.4 | 803.44
| 11599.98 | 89.791 | 179.816 | 7628.01 | -4135.4 | 803.76
| 11699.98 | 89.791 | 179.816 | 7628.38 | -4235.4 | 804.08
| 11799.98 | 89.791 | 179.816 | 7628.74 | -4335.4 | 804.4
| 11899.98 | 89.791 | 179.816 | 7629.11 | -4435.4 | 804.72
| 11999.98 | 89.791 | 179.816 | 7629.47 | -4535.39 | 805.04
| 12099.98 | 89.791 | 179.816 | 7629.84 | -4635.39 | 805.36
| 12199.98 | 89.791 | 179.816 | 7630.2 | -4735.39 | 805.68
| 12299.98 | 89.791 | 179.816 | 7630.57 | -4835.39 | 806
| 12399.98 | 89.791 | 179.816 | 7630.93 | -4935.39 | 806.32
| 12499.97 | 89.791 | 179.816 | 7631.3 | -5035.39 | 806.64
| 12599.97 | 89.791 | 179.816 | 7631.66 | -5135.39 | 806.96
| 12699.97 | 89.791 | 179.816 | 7632.03 | -5235.38 | 807.28
| 12799.97 | 89.791 | 179.816 | 7632.39 | -5335.38 | 807.61
| 12899.97 | 89.791 | 179.816 | 7632.76 | -5435.38 | 807.93
| 12966.02 | 89.791 | 179.816 | 7633 | -5501.43 | 808.14

## Lookup (hidden)
North Reference | RetunValue | Grid Type | ReturnValue | Deviation Indicator | ReturnValue
| 2 |  | 0 |  | 4
True |  | SPCS-Colorado Central-NAD27 |  | Directional
Grid |  | SPCS-Colorado Central-NAD83 |  | High Angle
|  | SPCS-Colorado North-NAD27 |  | Horizontal
SPCS-Colorado North-NAD83
SPCS-Colorado South-NAD27
SPCS-Colorado South-NAD83
UTM-Zone 12 NAD27
UTM-Zone 12 NAD83
UTM-Zone 13 NAD27
UTM-Zone 13 NAD83