## Data
Header Information | measured depth (ft) | inclination (°) | azimuth (°) | true vertical depth (ft) | northing +N/-S (ft) | easting +E/-W (ft)
Operator Name | 0 | 0 | 0 | 0 | 0 | 0
KERR-MCGEE | 3500 | 0 | 0 | 3500 | 0 | 0
Operator Number | 3599.99 | 2 | 270 | 3599.97 | 0 | -1.74
47120 | 3699.99 | 4 | 270 | 3699.83 | 0 | -6.98
Well Name and Number | 3799.99 | 6 | 270 | 3799.44 | 0 | -15.69
Sack 28N-30HZ | 3899.99 | 8 | 270 | 3898.69 | 0 | -27.88
API Number (if available) | 3999.99 | 10 | 270 | 3997.46 | 0 | -43.52
| 4099.99 | 12 | 270 | 4095.62 | 0 | -62.6
Location: QQ SEC TWP RGE | 4199.99 | 14 | 270 | 4193.05 | 0 | -85.09
SWSE Sec 31-T1N-R67W | 4250 | 15 | 270 | 4241.46 | 0 | -97.62
Citing Type: Planned or Actual | 4299.99 | 15 | 270 | 4289.75 | 0 | -110.55
Planned | 4399.99 | 15 | 270 | 4386.34 | 0 | -136.44
Actual | 4499.99 | 15 | 270 | 4482.93 | 0 | -162.32
Horizontal | 4599.99 | 15 | 270 | 4579.53 | 0 | -188.2
North Reference | 4699.99 | 15 | 270 | 4676.12 | 0 | -214.08
True | 4799.99 | 15 | 270 | 4772.71 | 0 | -239.96
Grid Type | 4899.99 | 15 | 270 | 4869.3 | 0 | -265.85
#VALUE! | 4999.99 | 15 | 270 | 4965.9 | 0 | -291.73
| 5099.99 | 15 | 270 | 5062.49 | 0 | -317.61
| 5199.99 | 15 | 270 | 5159.08 | 0 | -343.49
| 5250 | 15 | 270 | 5207.39 | 0 | -356.43
| 5299.99 | 14 | 270 | 5255.78 | 0 | -368.95
| 5399.99 | 12 | 270 | 5353.22 | 0 | -391.44
| 5499.99 | 10 | 270 | 5451.37 | 0 | -410.53
| 5599.99 | 8 | 270 | 5550.14 | 0 | -426.17
| 5699.99 | 6 | 270 | 5649.39 | 0 | -438.35
| 5799.99 | 4 | 270 | 5749 | 0 | -447.07
| 5899.99 | 2 | 270 | 5848.86 | 0 | -452.3
| 6000 | 0 | 0 | 5948.85 | 0 | -454.05
| 7084.15 | 0 | 0 | 7033 | 0 | -454.05
| 7099.99 | 1.584 | 0.217 | 7048.83 | 0.22 | -454.05
| 7199.99 | 11.584 | 0.217 | 7148.05 | 11.67 | -454.01
| 7299.99 | 21.584 | 0.217 | 7243.77 | 40.17 | -453.9
| 7399.99 | 31.583 | 0.217 | 7333.08 | 84.87 | -453.73
| 7499.98 | 41.583 | 0.217 | 7413.28 | 144.39 | -453.5
| 7599.98 | 51.583 | 0.217 | 7481.92 | 216.94 | -453.23
| 7699.98 | 61.583 | 0.217 | 7536.92 | 300.3 | -452.91
| 7799.98 | 71.583 | 0.217 | 7576.61 | 391.94 | -452.57
| 7899.98 | 81.583 | 0.217 | 7599.79 | 489.09 | -452.2
| 7986.84 | 90.269 | 0.217 | 7605.95 | 575.64 | -451.87
| 7999.98 | 90.269 | 0.217 | 7605.89 | 588.79 | -451.82
| 8099.98 | 90.269 | 0.217 | 7605.42 | 688.79 | -451.45
| 8199.98 | 90.269 | 0.217 | 7604.95 | 788.78 | -451.07
| 8299.98 | 90.269 | 0.217 | 7604.48 | 888.78 | -450.69
| 8399.98 | 90.269 | 0.217 | 7604.01 | 988.78 | -450.31
| 8499.98 | 90.269 | 0.217 | 7603.54 | 1088.78 | -449.93
| 8599.98 | 90.269 | 0.217 | 7603.08 | 1188.78 | -449.56
| 8699.98 | 90.269 | 0.217 | 7602.61 | 1288.77 | -449.18
| 8799.98 | 90.269 | 0.217 | 7602.14 | 1388.77 | -448.8
| 8899.98 | 90.269 | 0.217 | 7601.67 | 1488.77 | -448.42
| 8999.98 | 90.269 | 0.217 | 7601.2 | 1588.77 | -448.04
| 9099.98 | 90.269 | 0.217 | 7600.73 | 1688.76 | -447.67
| 9199.98 | 90.269 | 0.217 | 7600.26 | 1788.76 | -447.29
| 9299.98 | 90.269 | 0.217 | 7599.79 | 1888.76 | -446.91
| 9399.98 | 90.269 | 0.217 | 7599.32 | 1988.76 | -446.53
| 9499.98 | 90.269 | 0.217 | 7598.85 | 2088.76 | -446.15
| 9599.98 | 90.269 | 0.217 | 7598.38 | 2188.75 | -445.78
| 9699.98 | 90.269 | 0.217 | 7597.92 | 2288.75 | -445.4
| 9799.98 | 90.269 | 0.217 | 7597.45 | 2388.75 | -445.02
| 9899.98 | 90.269 | 0.217 | 7596.98 | 2488.75 | -444.64
| 9999.98 | 90.269 | 0.217 | 7596.51 | 2588.75 | -444.26
| 10099.98 | 90.269 | 0.217 | 7596.04 | 2688.74 | -443.89
| 10199.98 | 90.269 | 0.217 | 7595.57 | 2788.74 | -443.51
| 10299.98 | 90.269 | 0.217 | 7595.1 | 2888.74 | -443.13
| 10399.98 | 90.269 | 0.217 | 7594.63 | 2988.74 | -442.75
| 10499.98 | 90.269 | 0.217 | 7594.16 | 3088.74 | -442.37
| 10599.98 | 90.269 | 0.217 | 7593.69 | 3188.73 | -442
| 10699.98 | 90.269 | 0.217 | 7593.22 | 3288.73 | -441.62
| 10799.98 | 90.269 | 0.217 | 7592.76 | 3388.73 | -441.24
| 10899.98 | 90.269 | 0.217 | 7592.29 | 3488.73 | -440.86
| 10999.98 | 90.269 | 0.217 | 7591.82 | 3588.73 | -440.48
| 11099.98 | 90.269 | 0.217 | 7591.35 | 3688.72 | -440.11
| 11199.98 | 90.269 | 0.217 | 7590.88 | 3788.72 | -439.73
| 11299.98 | 90.269 | 0.217 | 7590.41 | 3888.72 | -439.35
| 11399.98 | 90.269 | 0.217 | 7589.94 | 3988.72 | -438.97
| 11499.98 | 90.269 | 0.217 | 7589.47 | 4088.72 | -438.59
| 11599.98 | 90.269 | 0.217 | 7589 | 4188.71 | -438.22
| 11699.98 | 90.269 | 0.217 | 7588.53 | 4288.71 | -437.84
| 11799.98 | 90.269 | 0.217 | 7588.06 | 4388.71 | -437.46
| 11899.98 | 90.269 | 0.217 | 7587.6 | 4488.71 | -437.08
| 11999.98 | 90.269 | 0.217 | 7587.13 | 4588.71 | -436.7
| 12099.98 | 90.269 | 0.217 | 7586.66 | 4688.7 | -436.33
| 12199.98 | 90.269 | 0.217 | 7586.19 | 4788.7 | -435.95
| 12299.98 | 90.269 | 0.217 | 7585.72 | 4888.7 | -435.57
| 12399.98 | 90.269 | 0.217 | 7585.25 | 4988.7 | -435.19
| 12499.97 | 90.269 | 0.217 | 7584.78 | 5088.7 | -434.81
| 12599.97 | 90.269 | 0.217 | 7584.31 | 5188.69 | -434.44
| 12699.97 | 90.269 | 0.217 | 7583.84 | 5288.69 | -434.06
| 12799.97 | 90.269 | 0.217 | 7583.37 | 5388.69 | -433.68
| 12899.97 | 90.269 | 0.217 | 7582.9 | 5488.69 | -433.3
| 12999.97 | 90.269 | 0.217 | 7582.44 | 5588.69 | -432.92
| 13099.97 | 90.269 | 0.217 | 7581.97 | 5688.68 | -432.55
| 13199.97 | 90.269 | 0.217 | 7581.5 | 5788.68 | -432.17
| 13299.97 | 90.269 | 0.217 | 7581.03 | 5888.68 | -431.79
| 13399.97 | 90.269 | 0.217 | 7580.56 | 5988.68 | -431.41
| 13499.97 | 90.269 | 0.217 | 7580.09 | 6088.68 | -431.03
| 13599.97 | 90.269 | 0.217 | 7579.62 | 6188.67 | -430.66
| 13699.97 | 90.269 | 0.217 | 7579.15 | 6288.67 | -430.28
| 13799.97 | 90.269 | 0.217 | 7578.68 | 6388.67 | -429.9
| 13899.97 | 90.269 | 0.217 | 7578.21 | 6488.67 | -429.52
| 13999.97 | 90.269 | 0.217 | 7577.74 | 6588.67 | -429.14
| 14099.97 | 90.269 | 0.217 | 7577.28 | 6688.66 | -428.77
| 14199.97 | 90.269 | 0.217 | 7576.81 | 6788.66 | -428.39
| 14299.97 | 90.269 | 0.217 | 7576.34 | 6888.66 | -428.01
| 14399.97 | 90.269 | 0.217 | 7575.87 | 6988.66 | -427.63
| 14499.97 | 90.269 | 0.217 | 7575.4 | 7088.66 | -427.25
| 14599.97 | 90.269 | 0.217 | 7574.93 | 7188.65 | -426.88
| 14699.97 | 90.269 | 0.217 | 7574.46 | 7288.65 | -426.5
| 14799.97 | 90.269 | 0.217 | 7573.99 | 7388.65 | -426.12
| 14899.97 | 90.269 | 0.217 | 7573.52 | 7488.65 | -425.74
| 14999.97 | 90.269 | 0.217 | 7573.05 | 7588.65 | -425.36
| 15099.97 | 90.269 | 0.217 | 7572.58 | 7688.64 | -424.99
| 15199.97 | 90.269 | 0.217 | 7572.12 | 7788.64 | -424.61
| 15299.97 | 90.269 | 0.217 | 7571.65 | 7888.64 | -424.23
| 15399.97 | 90.269 | 0.217 | 7571.18 | 7988.64 | -423.85
| 15499.97 | 90.269 | 0.217 | 7570.71 | 8088.64 | -423.47
| 15599.97 | 90.269 | 0.217 | 7570.24 | 8188.63 | -423.1
| 15699.97 | 90.269 | 0.217 | 7569.77 | 8288.63 | -422.72
| 15799.97 | 90.269 | 0.217 | 7569.3 | 8388.63 | -422.34
| 15899.97 | 90.269 | 0.217 | 7568.83 | 8488.63 | -421.96
| 15999.97 | 90.269 | 0.217 | 7568.36 | 8588.63 | -421.58
| 16099.97 | 90.269 | 0.217 | 7567.89 | 8688.62 | -421.21
| 16199.97 | 90.269 | 0.217 | 7567.43 | 8788.62 | -420.83
| 16299.97 | 90.269 | 0.217 | 7566.96 | 8888.62 | -420.45
| 16399.97 | 90.269 | 0.217 | 7566.49 | 8988.62 | -420.07
| 16499.97 | 90.269 | 0.217 | 7566.02 | 9088.62 | -419.69
| 16599.97 | 90.269 | 0.217 | 7565.55 | 9188.61 | -419.32
| 16699.97 | 90.269 | 0.217 | 7565.08 | 9288.61 | -418.94
| 16799.97 | 90.269 | 0.217 | 7564.61 | 9388.61 | -418.56
| 16899.97 | 90.269 | 0.217 | 7564.14 | 9488.61 | -418.18
| 16999.97 | 90.269 | 0.217 | 7563.67 | 9588.61 | -417.8
| 17099.97 | 90.269 | 0.217 | 7563.2 | 9688.6 | -417.43
| 17143.3 | 90.269 | 0.217 | 7563 | 9731.93 | -417.26

## Lookup (hidden)
North Reference | RetunValue | Grid Type | ReturnValue | Deviation Indicator | ReturnValue
| 2 |  | 0 |  | 4
True |  | SPCS-Colorado Central-NAD27 |  | Directional
Grid |  | SPCS-Colorado Central-NAD83 |  | High Angle
|  | SPCS-Colorado North-NAD27 |  | Horizontal
SPCS-Colorado North-NAD83
SPCS-Colorado South-NAD27
SPCS-Colorado South-NAD83
UTM-Zone 12 NAD27
UTM-Zone 12 NAD83
UTM-Zone 13 NAD27
UTM-Zone 13 NAD83