## Data
Header Information | measured depth (ft) | inclination (°) | azimuth (°) | true vertical depth (ft) | northing +N/-S (ft) | easting +E/-W (ft)
Operator Name | 0 | 0 | 0 | 0 | 0 | 0
KERR-MCGEE | 1500 | 0 | 0 | 1500 | 0 | 0
Operator Number | 1600 | 2 | 90 | 1599.98 | 0 | 1.75
47120 | 1700 | 4 | 90 | 1699.83 | 0 | 6.98
Well Name and Number | 1800 | 6 | 90 | 1799.45 | 0 | 15.69
Sack 37C-6HZ | 1900 | 8 | 90 | 1898.7 | 0 | 27.88
API Number (if available) | 2000 | 10 | 90 | 1997.46 | 0 | 43.52
| 2100 | 12 | 90 | 2095.62 | 0 | 62.6
Location: QQ SEC TWP RGE | 2200 | 14 | 90 | 2193.05 | 0 | 85.1
SWSE Sec 31-T1N-R67W | 2300 | 16 | 90 | 2289.64 | 0 | 110.98
Citing Type: Planned or Actual | 2350 | 17 | 90 | 2337.58 | 0 | 125.18
Planned | 2400 | 17 | 90 | 2385.39 | 0 | 139.79
Actual | 2499.99 | 17 | 90 | 2481.02 | 0 | 169.03
Horizontal | 2599.99 | 17 | 90 | 2576.65 | 0 | 198.27
North Reference | 2699.99 | 17 | 90 | 2672.28 | 0 | 227.51
True | 2799.99 | 17 | 90 | 2767.92 | 0 | 256.74
Grid Type | 2899.99 | 17 | 90 | 2863.55 | 0 | 285.98
#VALUE! | 2999.99 | 17 | 90 | 2959.18 | 0 | 315.22
| 3099.99 | 17 | 90 | 3054.81 | 0 | 344.45
| 3199.99 | 17 | 90 | 3150.44 | 0 | 373.69
| 3299.99 | 17 | 90 | 3246.07 | 0 | 402.93
| 3399.99 | 17 | 90 | 3341.7 | 0 | 432.17
| 3499.99 | 17 | 90 | 3437.33 | 0 | 461.4
| 3599.99 | 17 | 90 | 3532.96 | 0 | 490.64
| 3699.99 | 17 | 90 | 3628.59 | 0 | 519.88
| 3799.99 | 17 | 90 | 3724.22 | 0 | 549.11
| 3899.99 | 17 | 90 | 3819.85 | 0 | 578.35
| 3999.99 | 17 | 90 | 3915.48 | 0 | 607.59
| 4099.99 | 17 | 90 | 4011.11 | 0 | 636.83
| 4199.99 | 17 | 90 | 4106.74 | 0 | 666.06
| 4299.99 | 17 | 90 | 4202.37 | 0 | 695.3
| 4399.99 | 17 | 90 | 4298 | 0 | 724.54
| 4499.99 | 17 | 90 | 4393.63 | 0 | 753.77
| 4599.99 | 17 | 90 | 4489.26 | 0 | 783.01
| 4699.99 | 17 | 90 | 4584.89 | 0 | 812.25
| 4799.99 | 17 | 90 | 4680.52 | 0 | 841.49
| 4899.99 | 17 | 90 | 4776.15 | 0 | 870.72
| 4999.99 | 17 | 90 | 4871.78 | 0 | 899.96
| 5099.99 | 17 | 90 | 4967.41 | 0 | 929.2
| 5199.99 | 17 | 90 | 5063.04 | 0 | 958.43
| 5299.99 | 17 | 90 | 5158.67 | 0 | 987.67
| 5399.99 | 17 | 90 | 5254.3 | 0 | 1016.91
| 5499.99 | 17 | 90 | 5349.93 | 0 | 1046.15
| 5599.99 | 17 | 90 | 5445.56 | 0 | 1075.38
| 5699.99 | 17 | 90 | 5541.19 | 0 | 1104.62
| 5799.99 | 17 | 90 | 5636.82 | 0 | 1133.86
| 5899.99 | 17 | 90 | 5732.45 | 0 | 1163.09
| 5900 | 17 | 90 | 5732.47 | 0 | 1163.1
| 5999.99 | 15 | 90 | 5828.57 | 0 | 1190.66
| 6099.99 | 13 | 90 | 5925.6 | 0 | 1214.85
| 6199.99 | 11 | 90 | 6023.41 | 0 | 1235.64
| 6299.99 | 9 | 90 | 6121.88 | 0 | 1253
| 6399.99 | 7 | 90 | 6220.91 | 0 | 1266.92
| 6499.99 | 5 | 90 | 6320.35 | 0 | 1277.37
| 6599.99 | 3 | 90 | 6420.1 | 0 | 1284.35
| 6699.99 | 1 | 90 | 6520.04 | 0 | 1287.84
| 6750 | 0 | 0 | 6570.05 | 0 | 1288.27
| 7471 | 0 | 0 | 7291.05 | 0 | 1288.27
| 7499.98 | 2.898 | 180.033 | 7320.02 | -0.73 | 1288.27
| 7599.98 | 12.898 | 180.033 | 7418.95 | -14.46 | 1288.27
| 7699.98 | 22.898 | 180.033 | 7513.99 | -45.15 | 1288.25
| 7799.98 | 32.898 | 180.033 | 7602.25 | -91.88 | 1288.22
| 7899.98 | 42.898 | 180.033 | 7681.06 | -153.23 | 1288.19
| 7999.98 | 52.898 | 180.033 | 7748.02 | -227.33 | 1288.14
| 8099.98 | 62.898 | 180.033 | 7801.1 | -311.93 | 1288.09
| 8199.98 | 72.898 | 180.033 | 7838.67 | -404.47 | 1288.04
| 8299.98 | 82.898 | 180.033 | 7859.61 | -502.12 | 1287.98
| 8368.59 | 89.758 | 180.033 | 7864 | -570.54 | 1287.94
| 8399.98 | 89.758 | 180.033 | 7864.14 | -601.94 | 1287.93
| 8499.98 | 89.758 | 180.033 | 7864.56 | -701.94 | 1287.87
| 8599.98 | 89.758 | 180.033 | 7864.98 | -801.94 | 1287.81
| 8699.98 | 89.758 | 180.033 | 7865.4 | -901.94 | 1287.75
| 8799.98 | 89.758 | 180.033 | 7865.82 | -1001.93 | 1287.69
| 8899.98 | 89.758 | 180.033 | 7866.24 | -1101.93 | 1287.64
| 8999.98 | 89.758 | 180.033 | 7866.66 | -1201.93 | 1287.58
| 9099.98 | 89.758 | 180.033 | 7867.09 | -1301.93 | 1287.52
| 9199.98 | 89.758 | 180.033 | 7867.51 | -1401.93 | 1287.46
| 9299.98 | 89.758 | 180.033 | 7867.93 | -1501.93 | 1287.41
| 9399.98 | 89.758 | 180.033 | 7868.35 | -1601.93 | 1287.35
| 9499.98 | 89.758 | 180.033 | 7868.77 | -1701.93 | 1287.29
| 9599.98 | 89.758 | 180.033 | 7869.19 | -1801.93 | 1287.23
| 9699.98 | 89.758 | 180.033 | 7869.62 | -1901.92 | 1287.17
| 9799.98 | 89.758 | 180.033 | 7870.04 | -2001.92 | 1287.12
| 9899.98 | 89.758 | 180.033 | 7870.46 | -2101.92 | 1287.06
| 9999.98 | 89.758 | 180.033 | 7870.88 | -2201.92 | 1287
| 10099.98 | 89.758 | 180.033 | 7871.3 | -2301.92 | 1286.94
| 10199.98 | 89.758 | 180.033 | 7871.72 | -2401.92 | 1286.88
| 10299.98 | 89.758 | 180.033 | 7872.15 | -2501.92 | 1286.83
| 10399.98 | 89.758 | 180.033 | 7872.57 | -2601.92 | 1286.77
| 10499.98 | 89.758 | 180.033 | 7872.99 | -2701.92 | 1286.71
| 10599.98 | 89.758 | 180.033 | 7873.41 | -2801.91 | 1286.65
| 10699.98 | 89.758 | 180.033 | 7873.83 | -2901.91 | 1286.59
| 10799.98 | 89.758 | 180.033 | 7874.25 | -3001.91 | 1286.54
| 10899.98 | 89.758 | 180.033 | 7874.67 | -3101.91 | 1286.48
| 10999.98 | 89.758 | 180.033 | 7875.1 | -3201.91 | 1286.42
| 11099.98 | 89.758 | 180.033 | 7875.52 | -3301.91 | 1286.36
| 11199.98 | 89.758 | 180.033 | 7875.94 | -3401.91 | 1286.31
| 11299.98 | 89.758 | 180.033 | 7876.36 | -3501.91 | 1286.25
| 11399.98 | 89.758 | 180.033 | 7876.78 | -3601.91 | 1286.19
| 11499.98 | 89.758 | 180.033 | 7877.2 | -3701.9 | 1286.13
| 11599.98 | 89.758 | 180.033 | 7877.63 | -3801.9 | 1286.07
| 11699.98 | 89.758 | 180.033 | 7878.05 | -3901.9 | 1286.02
| 11799.98 | 89.758 | 180.033 | 7878.47 | -4001.9 | 1285.96
| 11899.98 | 89.758 | 180.033 | 7878.89 | -4101.9 | 1285.9
| 11999.98 | 89.758 | 180.033 | 7879.31 | -4201.9 | 1285.84
| 12099.98 | 89.758 | 180.033 | 7879.73 | -4301.9 | 1285.78
| 12199.98 | 89.758 | 180.033 | 7880.16 | -4401.9 | 1285.73
| 12299.98 | 89.758 | 180.033 | 7880.58 | -4501.9 | 1285.67
| 12399.98 | 89.758 | 180.033 | 7881 | -4601.89 | 1285.61
| 12499.97 | 89.758 | 180.033 | 7881.42 | -4701.89 | 1285.55
| 12599.97 | 89.758 | 180.033 | 7881.84 | -4801.89 | 1285.49
| 12699.97 | 89.758 | 180.033 | 7882.26 | -4901.89 | 1285.44
| 12799.97 | 89.758 | 180.033 | 7882.69 | -5001.89 | 1285.38
| 12899.97 | 89.758 | 180.033 | 7883.11 | -5101.89 | 1285.32
| 12999.97 | 89.758 | 180.033 | 7883.53 | -5201.89 | 1285.26
| 13099.97 | 89.758 | 180.033 | 7883.95 | -5301.89 | 1285.21
| 13199.97 | 89.758 | 180.033 | 7884.37 | -5401.89 | 1285.15
| 13299.97 | 89.758 | 180.033 | 7884.79 | -5501.88 | 1285.09
| 13349.03 | 89.758 | 180.033 | 7885 | -5550.94 | 1285.06

## Lookup (hidden)
North Reference | RetunValue | Grid Type | ReturnValue | Deviation Indicator | ReturnValue
| 2 |  | 0 |  | 4
True |  | SPCS-Colorado Central-NAD27 |  | Directional
Grid |  | SPCS-Colorado Central-NAD83 |  | High Angle
|  | SPCS-Colorado North-NAD27 |  | Horizontal
SPCS-Colorado North-NAD83
SPCS-Colorado South-NAD27
SPCS-Colorado South-NAD83
UTM-Zone 12 NAD27
UTM-Zone 12 NAD83
UTM-Zone 13 NAD27
UTM-Zone 13 NAD83