## Data
Header Information | measured depth (ft) | inclination (°) | azimuth (°) | true vertical depth (ft) | northing +N/-S (ft) | easting +E/-W (ft)
Operator Name | 800 | 0 | 0 | 800 | 0 | 0
Bill Barrett Corp | 835 | 0.4 | 60.8 | 835 | 0.06 | 0.11
Operator Number | 928 | 2.5 | 261.9 | 927.97 | -0.07 | -1.62
10071 | 1020 | 5.8 | 263.2 | 1019.72 | -0.9 | -8.22
Well Name and Number | 1112 | 9.2 | 262.9 | 1110.92 | -2.36 | -20.14
Helton 5-63-27-3340CDH | 1203 | 10.4 | 263 | 1200.59 | -4.26 | -35.51
API Number (if available) | 1295 | 10.6 | 263 | 1291.05 | -6.3 | -52.15
05-123-37959 | 1387 | 10.7 | 262.5 | 1381.46 | -8.45 | -69.02
Location: QQ SEC TWP RGE | 1479 | 12 | 268.2 | 1471.67 | -9.87 | -87.05
NWSW 27 5N 63W | 1571 | 13.5 | 265.9 | 1561.4 | -10.93 | -107.32
Citing Type: Planned or Actual | 1663 | 14.9 | 271.7 | 1650.59 | -11.35 | -129.85
Actual | 1755 | 16.3 | 274 | 1739.2 | -10.1 | -154.56
Deviation Indicator | 1847 | 17.9 | 275.3 | 1827.13 | -7.89 | -181.52
Horizontal | 1939 | 18.7 | 269.7 | 1914.48 | -6.66 | -210.35
North Reference | 2031 | 17.5 | 266.2 | 2001.93 | -7.66 | -238.9
True | 2123 | 18 | 264.7 | 2089.55 | -9.89 | -266.85
Grid Type | 2215 | 19.6 | 264.5 | 2176.64 | -12.68 | -296.37
#VALUE! | 2307 | 19.8 | 268.9 | 2263.26 | -14.46 | -327.31
| 2399 | 20.1 | 277 | 2349.75 | -12.83 | -358.59
| 2495 | 19.5 | 278 | 2440.08 | -8.59 | -390.83
| 2591 | 19.1 | 277.9 | 2530.68 | -4.2 | -422.25
| 2686 | 20 | 271.2 | 2620.22 | -1.72 | -453.89
| 2781 | 20.7 | 264.7 | 2709.3 | -2.94 | -486.86
| 2876 | 19.1 | 264.6 | 2798.62 | -5.95 | -519.05
| 2970 | 18.5 | 263.9 | 2887.61 | -8.98 | -549.19
| 3065 | 16.3 | 262.6 | 2978.26 | -12.3 | -577.4
| 3160 | 14 | 260.1 | 3069.95 | -15.99 | -601.95
| 3254 | 14.2 | 263.1 | 3161.12 | -19.33 | -624.6
| 3349 | 13.1 | 260.7 | 3253.43 | -22.47 | -646.79
| 3443 | 14.9 | 263.8 | 3344.64 | -25.5 | -669.32
| 3538 | 17.4 | 269.9 | 3435.89 | -26.84 | -695.67
| 3633 | 18.5 | 269.9 | 3526.26 | -26.9 | -724.95
| 3728 | 18.9 | 269.7 | 3616.25 | -27 | -755.41
| 3823 | 17.6 | 270.1 | 3706.47 | -27.06 | -785.16
| 3918 | 18.7 | 267 | 3796.74 | -27.83 | -814.73
| 4012 | 18.2 | 265.5 | 3885.91 | -29.77 | -844.41
| 4107 | 16.7 | 264.2 | 3976.54 | -32.31 | -872.78
| 4201 | 16.9 | 264.4 | 4066.53 | -35.01 | -899.82
| 4293 | 17.1 | 265.3 | 4154.51 | -37.43 | -926.61
| 4388 | 17.5 | 269.4 | 4245.21 | -38.72 | -954.81
| 4482 | 16 | 267.6 | 4335.22 | -39.41 | -981.89
| 4576 | 15.3 | 265.9 | 4425.74 | -40.84 | -1007.2
| 4670 | 14 | 265.3 | 4516.68 | -42.66 | -1030.91
| 4765 | 12.4 | 269.1 | 4609.17 | -43.76 | -1052.56
| 4859 | 11.3 | 278.3 | 4701.17 | -42.59 | -1071.77
| 4954 | 11 | 280.7 | 4794.38 | -39.56 | -1089.88
| 5049 | 6.1 | 276.7 | 4888.29 | -37.29 | -1103.81
| 5143 | 1 | 285.7 | 4982.08 | -36.48 | -1109.56
| 5238 | 1.5 | 50.7 | 5077.07 | -35.47 | -1109.4
| 5333 | 1.8 | 75 | 5172.03 | -34.3 | -1106.99
| 5428 | 1.6 | 72 | 5266.99 | -33.5 | -1104.29
| 5522 | 1.1 | 74.7 | 5360.96 | -32.86 | -1102.17
| 5617 | 0.9 | 86.4 | 5455.95 | -32.57 | -1100.55
| 5713 | 0.7 | 88.4 | 5551.94 | -32.51 | -1099.21
| 5809 | 0.6 | 60.8 | 5647.93 | -32.25 | -1098.19
| 5908 | 0.5 | 32.2 | 5746.93 | -31.63 | -1097.5
| 5999 | 0.5 | 24.1 | 5837.93 | -30.93 | -1097.13
| 6031 | 0.4 | 34 | 5869.93 | -30.71 | -1097.01
| 6062 | 0.4 | 350.8 | 5900.93 | -30.51 | -1096.97
| 6094 | 0.8 | 18.7 | 5932.92 | -30.19 | -1096.91
| 6125 | 3.8 | 63 | 5963.9 | -29.52 | -1095.93
| 6157 | 7.9 | 70.7 | 5995.72 | -28.31 | -1092.91
| 6188 | 11.1 | 65 | 6026.29 | -26.34 | -1088.19
| 6220 | 15.6 | 61.9 | 6057.42 | -23.01 | -1081.6
| 6251 | 19.2 | 61.7 | 6087 | -18.63 | -1073.43
| 6283 | 23.7 | 63.4 | 6116.78 | -13.26 | -1063.04
| 6314 | 27 | 68 | 6144.79 | -7.83 | -1050.94
| 6346 | 29.1 | 77.8 | 6173.04 | -3.46 | -1036.59
| 6377 | 32.5 | 85.9 | 6199.68 | -1.27 | -1020.91
| 6409 | 36.5 | 92.2 | 6226.05 | -1.02 | -1002.81
| 6440 | 39.5 | 92.7 | 6250.48 | -1.84 | -983.74
| 6472 | 40.4 | 92.7 | 6275.01 | -2.81 | -963.22
| 6503 | 40.4 | 93.6 | 6298.62 | -3.91 | -943.16
| 6534 | 40.7 | 96.8 | 6322.18 | -5.74 | -923.09
| 6566 | 40.9 | 97.4 | 6346.4 | -8.32 | -902.34
| 6597 | 42.6 | 96.4 | 6369.53 | -10.8 | -881.85
| 6629 | 47.2 | 93.6 | 6392.19 | -12.75 | -859.36
| 6660 | 51.9 | 91.5 | 6412.3 | -13.78 | -835.8
| 6692 | 58.5 | 91.3 | 6430.55 | -14.42 | -809.55
| 6724 | 65 | 91.9 | 6445.69 | -15.21 | -781.38
| 6755 | 70.8 | 95.6 | 6457.35 | -17.11 | -752.74
| 6787 | 73.5 | 99.6 | 6467.16 | -21.14 | -722.56
| 6818 | 74.7 | 101.2 | 6475.66 | -26.52 | -693.24
| 6850 | 77 | 102.1 | 6483.48 | -32.79 | -662.85
| 6881 | 79.4 | 102.2 | 6489.82 | -39.18 | -633.19
| 6913 | 82.8 | 99.8 | 6494.77 | -45.21 | -602.16
| 7033 | 88.3 | 93.2 | 6504.09 | -58.71 | -483.4
| 7125 | 89.5 | 90.6 | 6505.85 | -61.76 | -391.48
| 7217 | 91 | 90.7 | 6505.45 | -62.8 | -299.49
| 7309 | 91.3 | 89.8 | 6503.6 | -63.2 | -207.51
| 7401 | 91.6 | 89.4 | 6501.28 | -62.56 | -115.54
| 7495 | 91.6 | 88.7 | 6498.65 | -61 | -21.59
| 7590 | 90.3 | 88.6 | 6497.08 | -58.77 | 73.37
| 7684 | 90.7 | 88.4 | 6496.26 | -56.31 | 167.33
| 7778 | 90.2 | 90.3 | 6495.52 | -55.24 | 261.32
| 7873 | 90.2 | 89.6 | 6495.19 | -55.16 | 356.32
| 7967 | 89.2 | 90.3 | 6495.68 | -55.08 | 450.31
| 8062 | 89.1 | 88.4 | 6497.09 | -54 | 545.29
| 8156 | 89.1 | 90 | 6498.56 | -52.69 | 639.27
| 8251 | 90 | 90.9 | 6499.31 | -53.43 | 734.26
| 8314 | 89.9 | 89.5 | 6499.37 | -53.65 | 797.26
| 8377 | 88.3 | 88.6 | 6500.35 | -52.61 | 860.24
| 8471 | 87.6 | 90 | 6503.72 | -51.46 | 954.17
| 8566 | 88.7 | 91.1 | 6506.78 | -52.37 | 1049.11
| 8660 | 90.3 | 91.7 | 6507.6 | -54.67 | 1143.08
| 8755 | 90.5 | 91.7 | 6506.94 | -57.49 | 1238.03
| 8849 | 90 | 91 | 6506.53 | -59.7 | 1332.01
| 8944 | 88.5 | 89.8 | 6507.77 | -60.36 | 1426.99
| 9038 | 88.7 | 89.8 | 6510.07 | -60.04 | 1520.96
| 9133 | 90.5 | 91.2 | 6510.73 | -60.86 | 1615.95
| 9228 | 90.1 | 90.5 | 6510.24 | -62.27 | 1710.94
| 9322 | 88.9 | 89 | 6511.06 | -61.86 | 1804.93
| 9417 | 90.4 | 89.9 | 6511.64 | -60.95 | 1899.92
| 9511 | 90.2 | 89 | 6511.15 | -60.05 | 1993.91
| 9606 | 89.5 | 91 | 6511.39 | -60.05 | 2088.91
| 9679 | 89.8 | 91 | 6511.84 | -61.32 | 2161.89
| 9774 | 89.2 | 92.2 | 6512.67 | -63.98 | 2256.85
| 9868 | 89.8 | 91.7 | 6513.49 | -67.17 | 2350.79
| 9963 | 90 | 91.8 | 6513.66 | -70.08 | 2445.75
| 10057 | 90.5 | 91.9 | 6513.25 | -73.11 | 2539.7
| 10152 | 91.1 | 91.8 | 6511.92 | -76.18 | 2634.64
| 10246 | 91.3 | 91 | 6509.95 | -78.47 | 2728.59
| 10341 | 89.1 | 89.8 | 6509.62 | -79.14 | 2823.58
| 10434 | 89.3 | 89.3 | 6510.92 | -78.41 | 2916.57
| 10530 | 89.5 | 89.7 | 6511.92 | -77.57 | 3012.56
| 10562 | 90.2 | 89.6 | 6512.01 | -77.37 | 3044.56
| 10625 | 90 | 89.3 | 6511.9 | -76.77 | 3107.55
| 10720 | 90.5 | 90.5 | 6511.48 | -76.6 | 3202.55
| 10816 | 91.6 | 91 | 6509.72 | -77.86 | 3298.52
| 10912 | 91.6 | 90.3 | 6507.04 | -78.95 | 3394.48
| 10999 | 92 | 89.7 | 6504.31 | -78.95 | 3481.44
| 11064 | 92 | 89.7 | 6502.04 | -78.61 | 3546.4

## Lookup (hidden)
North Reference | RetunValue | Grid Type | ReturnValue | Deviation Indicator | ReturnValue
| 2 |  | 0 |  | 4
True |  | SPCS-Colorado Central-NAD27 |  | Directional
Grid |  | SPCS-Colorado Central-NAD83 |  | High Angle
|  | SPCS-Colorado North-NAD27 |  | Horizontal
SPCS-Colorado North-NAD83
SPCS-Colorado South-NAD27
SPCS-Colorado South-NAD83
UTM-Zone 12 NAD27
UTM-Zone 12 NAD83
UTM-Zone 13 NAD27
UTM-Zone 13 NAD83