## Data
Header Information | measured depth (ft) | inclination (°) | azimuth (°) | true vertical depth (ft) | northing +N/-S (ft) | easting +E/-W (ft)
Operator Name | 0 | 0 | 0 | 0 | 0 | 0
Aurora Power Resources, Inc. | 124 | 0.9 | 0.6 | 123.99 | 0.97 | 0.01
Operator Number | 211 | 1.5 | 12 | 210.98 | 2.77 | 0.25
10440 | 296 | 3.2 | 4.5 | 295.9 | 6.22 | 0.67
Well Name and Number | 388 | 5.6 | 17.5 | 387.63 | 13.07 | 2.22
Ehrlich 1A | 478 | 7.7 | 16.2 | 477.01 | 23.05 | 5.23
API Number (if available) | 576 | 9 | 17.1 | 573.97 | 36.68 | 9.31
05-087-08177 | 668 | 10.9 | 21.2 | 664.59 | 51.67 | 14.57
Location: QQ SEC TWP RGE | 760 | 13.1 | 19.9 | 754.57 | 69.58 | 21.27
Sec.12-T4N-R60W | 854 | 12.9 | 19.9 | 846.16 | 89.46 | 28.47
Citing Type: Planned or Actual | 949 | 13.5 | 18.9 | 938.65 | 109.93 | 35.67
Actual | 1042 | 14.7 | 19.2 | 1028.85 | 131.34 | 43.06
Deviation Indicator | 1136 | 15.7 | 16.9 | 1119.56 | 154.77 | 50.68
Directional | 1231 | 16.9 | 17.3 | 1210.74 | 180.26 | 58.53
North Reference | 1326 | 15.9 | 13.2 | 1301.88 | 206.11 | 65.61
True | 1420 | 15.2 | 7.6 | 1392.44 | 230.86 | 70.18
Grid Type | 1514 | 14.8 | 15.9 | 1483.25 | 254.63 | 75.1
#VALUE! | 1609 | 15.2 | 12 | 1575.01 | 278.48 | 81.01
| 1703 | 15.7 | 9.6 | 1665.62 | 303.07 | 85.69
| 1798 | 16.7 | 10.1 | 1756.84 | 329.19 | 90.23
| 1892 | 17.5 | 10.8 | 1846.69 | 356.37 | 95.25
| 1986 | 19 | 8.7 | 1935.96 | 385.38 | 100.21
| 2080 | 18.3 | 9.4 | 2025.02 | 415.06 | 104.93
| 2175 | 19.4 | 12.4 | 2114.93 | 445.19 | 110.76
| 2269 | 18.7 | 12 | 2203.78 | 475.18 | 117.24
| 2364 | 18 | 11.7 | 2293.95 | 504.45 | 123.39
| 2457 | 17 | 12.4 | 2382.64 | 531.79 | 129.22
| 2552 | 18 | 16.2 | 2473.25 | 559.46 | 136.3
| 2646 | 16 | 16.4 | 2563.13 | 585.83 | 144.01
| 2740 | 13.8 | 10.1 | 2653.97 | 609.3 | 149.63
| 2835 | 14.1 | 8.9 | 2746.17 | 631.89 | 153.41
| 2928 | 17.1 | 9.2 | 2835.74 | 656.58 | 157.35
| 3023 | 18.4 | 11.8 | 2926.21 | 685.05 | 162.65
| 3116 | 19.3 | 11.1 | 3014.23 | 714.5 | 168.61
| 3211 | 20.2 | 9.4 | 3103.64 | 746.09 | 174.31
| 3304 | 19.5 | 13.6 | 3191.11 | 777.02 | 180.58
| 3399 | 19.2 | 12.5 | 3280.75 | 807.68 | 187.69
| 3494 | 18.3 | 12.9 | 3370.71 | 837.47 | 194.41
| 3588 | 18.3 | 13.4 | 3459.95 | 866.21 | 201.12
| 3683 | 17.1 | 11.7 | 3550.45 | 894.4 | 207.41
| 3777 | 17.3 | 13.2 | 3640.25 | 921.54 | 213.4
| 3870 | 18 | 13.8 | 3728.87 | 948.95 | 219.99
| 3965 | 18.4 | 14 | 3819.12 | 977.76 | 227.12
| 4060 | 16.5 | 13.2 | 3909.74 | 1005.44 | 233.83
| 4154 | 16.6 | 12.7 | 3999.85 | 1031.54 | 239.83
| 4249 | 17.8 | 11.7 | 4090.6 | 1058.99 | 245.75
| 4343 | 18.3 | 13.6 | 4179.97 | 1087.41 | 252.14
| 4436 | 16.1 | 15.5 | 4268.81 | 1114.03 | 259.02
| 4531 | 17.1 | 13.4 | 4359.85 | 1140.31 | 265.77
| 4626 | 16.3 | 15.2 | 4450.84 | 1166.76 | 272.51
| 4719 | 16.5 | 14.8 | 4540.06 | 1192.13 | 279.3
| 4813 | 15.9 | 13.1 | 4630.33 | 1217.57 | 285.63
| 4908 | 17.3 | 15.2 | 4721.37 | 1243.88 | 292.28
| 5001 | 18.9 | 18.3 | 4809.76 | 1271.53 | 300.64
| 5096 | 17.1 | 18.7 | 4900.11 | 1299.37 | 309.95
| 5190 | 17.4 | 14.7 | 4989.89 | 1326.05 | 317.95
| 5284 | 17.6 | 14.8 | 5079.53 | 1353.39 | 325.14
| 5378 | 16 | 15 | 5169.52 | 1379.64 | 332.13
| 5472 | 18.6 | 12.4 | 5259.26 | 1406.8 | 338.7
| 5567 | 18.2 | 14.1 | 5349.4 | 1435.99 | 345.57
| 5662 | 18.7 | 15.9 | 5439.52 | 1465.03 | 353.36
| 5756 | 17.8 | 16.6 | 5528.79 | 1493.29 | 361.59
| 5850 | 14.8 | 14.5 | 5619.01 | 1518.69 | 368.7
| 5944 | 13.5 | 15 | 5710.15 | 1540.91 | 374.55
| 6038 | 16.4 | 12.2 | 5800.96 | 1564.48 | 380.19
| 6133 | 16.8 | 12.4 | 5892 | 1591 | 385.97
| 6227 | 16 | 14.1 | 5982.18 | 1616.83 | 392.05
| 6320 | 13.3 | 14.3 | 6072.14 | 1639.63 | 397.81
| 6414 | 13.5 | 11.5 | 6163.59 | 1660.86 | 402.67
| 6685 | 11.5 | 12 | 6428.15 | 1718.29 | 414.6

## Lookup (hidden)
North Reference | RetunValue | Grid Type | ReturnValue | Deviation Indicator | ReturnValue
| 2 |  | 0 |  | 2
True |  | SPCS-Colorado Central-NAD27 |  | Directional
Grid |  | SPCS-Colorado Central-NAD83 |  | High Angle
|  | SPCS-Colorado North-NAD27 |  | Horizontal
SPCS-Colorado North-NAD83
SPCS-Colorado South-NAD27
SPCS-Colorado South-NAD83
UTM-Zone 12 NAD27
UTM-Zone 12 NAD83
UTM-Zone 13 NAD27
UTM-Zone 13 NAD83