## Data
Header Information | measured depth (ft) | inclination (°) | azimuth (°) | true vertical depth (ft) | northing +N/-S (ft) | easting +E/-W (ft)
Operator Name | 0 | 0 | 0 | 0 | 0 | 0
Great Western Oil & Gas Company LLC | 100 | 0 | 0 | 100 | 0 | 0
Operator Number | 200 | 0 | 0 | 200 | 0 | 0
| 300 | 0 | 0 | 300 | 0 | 0
Well Name and Number | 400 | 0 | 0 | 400 | 0 | 0
Lind EE 20-022HN | 500 | 0 | 0 | 500 | 0 | 0
API Number (if available) | 600 | 0 | 0 | 600 | 0 | 0
| 700 | 0 | 0 | 700 | 0 | 0
Location: QQ SEC TWP RGE | 800 | 0 | 0 | 800 | 0 | 0
Sec.20-T7N-R66W | 900 | 0 | 0 | 900 | 0 | 0
Citing Type: Planned or Actual | 1000 | 0 | 0 | 1000 | 0 | 0
Planned | 1100 | 0 | 0 | 1100 | 0 | 0
Deviation Indicator | 1200 | 0 | 0 | 1200 | 0 | 0
Horizontal | 1300 | 0 | 0 | 1300 | 0 | 0
North Reference | 1400 | 0 | 0 | 1400 | 0 | 0
True | 1500 | 0 | 0 | 1500 | 0 | 0
Grid Type | 1600 | 0 | 0 | 1600 | 0 | 0
#VALUE! | 1700 | 0 | 0 | 1700 | 0 | 0
| 1800 | 0 | 0 | 1800 | 0 | 0
| 1900 | 0 | 0 | 1900 | 0 | 0
| 2000 | 0 | 0 | 2000 | 0 | 0
| 2100 | 0 | 0 | 2100 | 0 | 0
| 2200 | 0 | 0 | 2200 | 0 | 0
| 2300 | 0 | 0 | 2300 | 0 | 0
| 2400 | 0 | 0 | 2400 | 0 | 0
| 2500 | 0 | 0 | 2500 | 0 | 0
| 2600 | 0 | 0 | 2600 | 0 | 0
| 2700 | 0 | 0 | 2700 | 0 | 0
| 2800 | 0 | 0 | 2800 | 0 | 0
| 2900 | 0 | 0 | 2900 | 0 | 0
| 3000 | 0 | 0 | 3000 | 0 | 0
| 3100 | 0 | 0 | 3100 | 0 | 0
| 3200 | 0 | 0 | 3200 | 0 | 0
| 3300 | 0 | 0 | 3300 | 0 | 0
| 3400 | 0 | 0 | 3400 | 0 | 0
| 3500 | 0 | 0 | 3500 | 0 | 0
| 3600 | 0 | 0 | 3600 | 0 | 0
| 3700 | 0 | 0 | 3700 | 0 | 0
| 3800 | 0 | 0 | 3800 | 0 | 0
| 3900 | 0 | 0 | 3900 | 0 | 0
| 4000 | 0 | 0 | 4000 | 0 | 0
| 4100 | 0 | 0 | 4100 | 0 | 0
| 4200 | 0 | 0 | 4200 | 0 | 0
| 4300 | 0 | 0 | 4300 | 0 | 0
| 4400 | 0 | 0 | 4400 | 0 | 0
| 4500 | 0 | 0 | 4500 | 0 | 0
| 4600 | 0 | 0 | 4600 | 0 | 0
| 4700 | 0 | 0 | 4700 | 0 | 0
| 4800 | 0 | 0 | 4800 | 0 | 0
| 4900 | 0 | 0 | 4900 | 0 | 0
| 5000 | 0 | 0 | 5000 | 0 | 0
| 5100 | 0 | 0 | 5100 | 0 | 0
| 5200 | 0 | 0 | 5200 | 0 | 0
| 5300 | 0 | 0 | 5300 | 0 | 0
| 5400 | 0 | 0 | 5400 | 0 | 0
| 5500 | 0 | 0 | 5500 | 0 | 0
| 5600 | 0 | 0 | 5600 | 0 | 0
| 5700 | 0 | 0 | 5700 | 0 | 0
| 5800 | 0 | 0 | 5800 | 0 | 0
| 5860 | 0 | 0 | 5860 | 0 | 0
| 5900 | 1.2 | 162.73 | 5900 | -0.4 | 0.12
| 6000 | 4.2 | 162.73 | 5999.87 | -4.9 | 1.52
| 6100 | 7.2 | 162.73 | 6099.37 | -14.38 | 4.47
| 6200 | 10.2 | 162.73 | 6198.21 | -28.82 | 8.96
| 6300 | 13.2 | 162.73 | 6296.12 | -48.19 | 14.98
| 6400 | 16.2 | 162.73 | 6392.83 | -72.42 | 22.51
| 6500 | 19.2 | 162.73 | 6488.09 | -101.45 | 31.53
| 6600 | 22.2 | 162.73 | 6581.62 | -135.2 | 42.02
| 6618.58 | 22.76 | 162.73 | 6598.79 | -141.98 | 44.13
| 6700 | 22.76 | 162.73 | 6673.87 | -172.06 | 53.48
| 6710.82 | 22.76 | 162.73 | 6683.85 | -176.05 | 54.72
| 6725 | 21.04 | 160.95 | 6697.01 | -181.08 | 56.37
| 6750 | 18.06 | 157.03 | 6720.56 | -188.89 | 59.34
| 6775 | 15.2 | 151.66 | 6744.52 | -195.34 | 62.41
| 6800 | 12.51 | 143.96 | 6768.79 | -200.42 | 65.56
| 6825 | 10.16 | 132.48 | 6793.3 | -204.1 | 68.78
| 6850 | 8.42 | 115.34 | 6817.98 | -206.37 | 72.06
| 6875 | 7.71 | 92.56 | 6842.74 | -207.23 | 75.39
| 6900 | 8.32 | 69.48 | 6867.5 | -206.67 | 78.76
| 6925 | 9.99 | 51.82 | 6892.19 | -204.7 | 82.16
| 6950 | 12.31 | 39.95 | 6916.72 | -201.31 | 85.58
| 6975 | 14.97 | 32 | 6941.01 | -196.53 | 89
| 7000 | 17.82 | 26.48 | 6964.99 | -190.37 | 92.42
| 7025 | 20.79 | 22.46 | 6988.59 | -182.84 | 95.82
| 7050 | 23.83 | 19.42 | 7011.71 | -173.98 | 99.2
| 7075 | 26.92 | 17.04 | 7034.3 | -163.8 | 102.54
| 7100 | 30.03 | 15.12 | 7056.27 | -152.35 | 105.83
| 7125 | 33.18 | 13.52 | 7077.56 | -139.65 | 109.06
| 7150 | 36.33 | 12.18 | 7098.1 | -125.76 | 112.22
| 7175 | 39.51 | 11.02 | 7117.82 | -110.71 | 115.3
| 7200 | 42.69 | 10.01 | 7136.66 | -94.55 | 118.3
| 7225 | 45.88 | 9.12 | 7154.55 | -77.34 | 121.19
| 7250 | 49.07 | 8.31 | 7171.45 | -59.13 | 123.98
| 7275 | 52.27 | 7.58 | 7187.29 | -39.98 | 126.65
| 7300 | 55.48 | 6.91 | 7202.03 | -19.95 | 129.2
| 7325 | 58.69 | 6.29 | 7215.61 | 0.89 | 131.61
| 7350 | 61.9 | 5.72 | 7228 | 22.48 | 133.88
| 7375 | 65.11 | 5.17 | 7239.15 | 44.75 | 136
| 7400 | 68.33 | 4.65 | 7249.03 | 67.63 | 137.96
| 7425 | 71.54 | 4.16 | 7257.61 | 91.04 | 139.77
| 7450 | 74.76 | 3.68 | 7264.85 | 114.91 | 141.4
| 7475 | 77.98 | 3.22 | 7270.74 | 139.16 | 142.86
| 7500 | 81.2 | 2.77 | 7275.26 | 163.71 | 144.15
| 7525 | 84.42 | 2.33 | 7278.39 | 188.48 | 145.25
| 7550 | 87.64 | 1.89 | 7280.12 | 213.4 | 146.17
| 7568.33 | 90 | 1.57 | 7280.5 | 231.72 | 146.72
| 7600 | 90 | 1.57 | 7280.5 | 263.38 | 147.59
| 7700 | 90 | 1.57 | 7280.5 | 363.34 | 150.32
| 7800 | 90 | 1.57 | 7280.5 | 463.3 | 153.06
| 7900 | 90 | 1.57 | 7280.5 | 563.26 | 155.8
| 8000 | 90 | 1.57 | 7280.5 | 663.23 | 158.53
| 8100 | 90 | 1.57 | 7280.5 | 763.19 | 161.27
| 8200 | 90 | 1.57 | 7280.5 | 863.15 | 164.01
| 8300 | 90 | 1.57 | 7280.5 | 963.12 | 166.74
| 8400 | 90 | 1.57 | 7280.5 | 1063.08 | 169.48
| 8500 | 90 | 1.57 | 7280.5 | 1163.04 | 172.22
| 8600 | 90 | 1.57 | 7280.5 | 1263 | 174.95
| 8700 | 90 | 1.57 | 7280.5 | 1362.97 | 177.69
| 8800 | 90 | 1.57 | 7280.5 | 1462.93 | 180.43
| 8900 | 90 | 1.57 | 7280.5 | 1562.89 | 183.16
| 9000 | 90 | 1.57 | 7280.5 | 1662.85 | 185.9
| 9100 | 90 | 1.57 | 7280.5 | 1762.82 | 188.64
| 9200 | 90 | 1.57 | 7280.5 | 1862.78 | 191.37
| 9300 | 90 | 1.57 | 7280.5 | 1962.74 | 194.11
| 9400 | 90 | 1.57 | 7280.5 | 2062.7 | 196.85
| 9500 | 90 | 1.57 | 7280.5 | 2162.67 | 199.58
| 9600 | 90 | 1.57 | 7280.5 | 2262.63 | 202.32
| 9700 | 90 | 1.57 | 7280.5 | 2362.59 | 205.06
| 9800 | 90 | 1.57 | 7280.5 | 2462.55 | 207.79
| 9900 | 90 | 1.57 | 7280.5 | 2562.52 | 210.53
| 10000 | 90 | 1.57 | 7280.5 | 2662.48 | 213.27
| 10100 | 90 | 1.57 | 7280.5 | 2762.44 | 216
| 10200 | 90 | 1.57 | 7280.5 | 2862.4 | 218.74
| 10300 | 90 | 1.57 | 7280.5 | 2962.37 | 221.48
| 10400 | 90 | 1.57 | 7280.5 | 3062.33 | 224.21
| 10500 | 90 | 1.57 | 7280.5 | 3162.29 | 226.95
| 10600 | 90 | 1.57 | 7280.5 | 3262.25 | 229.69
| 10700 | 90 | 1.57 | 7280.5 | 3362.22 | 232.42
| 10800 | 90 | 1.57 | 7280.5 | 3462.18 | 235.16
| 10900 | 90 | 1.57 | 7280.5 | 3562.14 | 237.9
| 11000 | 90 | 1.57 | 7280.5 | 3662.1 | 240.63
| 11100 | 90 | 1.57 | 7280.5 | 3762.07 | 243.37
| 11200 | 90 | 1.57 | 7280.5 | 3862.03 | 246.11
| 11300 | 90 | 1.57 | 7280.5 | 3961.99 | 248.84
| 11400 | 90 | 1.57 | 7280.5 | 4061.95 | 251.58
| 11500 | 90 | 1.57 | 7280.5 | 4161.92 | 254.32
| 11600 | 90 | 1.57 | 7280.5 | 4261.88 | 257.05
| 11700 | 90 | 1.57 | 7280.5 | 4361.84 | 259.79
| 11800 | 90 | 1.57 | 7280.5 | 4461.8 | 262.53
| 11900 | 90 | 1.57 | 7280.5 | 4561.77 | 265.26
| 11963.2 | 90 | 1.57 | 7280.5 | 4624.95 | 266.99

## Lookup (hidden)
North Reference | RetunValue | Grid Type | ReturnValue | Deviation Indicator | ReturnValue
| 2 |  | 0 |  | 4
True |  | SPCS-Colorado Central-NAD27 |  | Directional
Grid |  | SPCS-Colorado Central-NAD83 |  | High Angle
|  | SPCS-Colorado North-NAD27 |  | Horizontal
SPCS-Colorado North-NAD83
SPCS-Colorado South-NAD27
SPCS-Colorado South-NAD83
UTM-Zone 12 NAD27
UTM-Zone 12 NAD83
UTM-Zone 13 NAD27
UTM-Zone 13 NAD83